## Sheet1
Zones
Name | Group | Floor height, m | Room height, m | Floor area, m2 | Heat setp., °C | Cool setp., °C | AHU | System | Supply air, L/(s*m2) | Exhaust air, L/(s*m2) | Occup., no./m² | Lights, W/m2 | Lights, kWh/m2 | Equipment, W/m2 | Equipment, kWh/m2 | Ext win. area, m2 | Occup. schedule | Light schedule | Equipm. schedule | Zone control
Hotelzimmer-SW |  | 35 | 3.15 | 38.83 | n.a. | n.a. | Air Handling Unit | VAV, scheduled 11. Hotelzimmer_RLT | 0.833 | 0.833 | 0.09999 | 5.5 |  | 4 | 17.52 | 24.85 | 11. Hotelzimmer_PersProfil | UMB. Hotelzimmer_LichtProfil1 | 11. Hotelzimmer_GeräteProfil | <controlled by setpoints>
Hotelzimmer-S1 |  | 35 | 3.15 | 25.98 | n.a. | n.a. | Air Handling Unit | VAV, scheduled 11. Hotelzimmer_RLT | 0.833 | 0.833 | 0.1 | 5.5 |  | 4 | 17.52 | 6.502 | 11. Hotelzimmer_PersProfil | UMB. Hotelzimmer_LichtProfil1 | 11. Hotelzimmer_GeräteProfil | <controlled by setpoints>
Hotelzimmer-S2 |  | 35 | 3.15 | 27.37 | n.a. | n.a. | Air Handling Unit | VAV, scheduled 11. Hotelzimmer_RLT | 0.833 | 0.833 | 0.09997 | 5.5 |  | 4 | 17.52 | 6.502 | 11. Hotelzimmer_PersProfil | UMB. Hotelzimmer_LichtProfil1 | 11. Hotelzimmer_GeräteProfil | <controlled by setpoints>
Hotelzimmer-S3 |  | 35 | 3.15 | 28.69 | n.a. | n.a. | Air Handling Unit | VAV, scheduled 11. Hotelzimmer_RLT | 0.833 | 0.833 | 0.09998 | 5.5 |  | 4 | 17.52 | 6.502 | 11. Hotelzimmer_PersProfil | UMB. Hotelzimmer_LichtProfil1 | 11. Hotelzimmer_GeräteProfil | <controlled by setpoints>
Hotelzimmer-S4 |  | 35 | 3.15 | 30.04 | n.a. | n.a. | Air Handling Unit | VAV, scheduled 11. Hotelzimmer_RLT | 0.833 | 0.833 | 0.1 | 5.5 |  | 4 | 17.52 | 6.502 | 11. Hotelzimmer_PersProfil | UMB. Hotelzimmer_LichtProfil1 | 11. Hotelzimmer_GeräteProfil | <controlled by setpoints>
Hotelzimmer-S5 |  | 35 | 3.15 | 31.38 | n.a. | n.a. | Air Handling Unit | VAV, scheduled 11. Hotelzimmer_RLT | 0.833 | 0.833 | 0.09998 | 5.5 |  | 4 | 17.52 | 6.502 | 11. Hotelzimmer_PersProfil | UMB. Hotelzimmer_LichtProfil1 | 11. Hotelzimmer_GeräteProfil | <controlled by setpoints>
Hotelzimmer-S6 |  | 35 | 3.15 | 32.77 | n.a. | n.a. | Air Handling Unit | VAV, scheduled 11. Hotelzimmer_RLT | 0.833 | 0.833 | 0.09998 | 5.5 |  | 4 | 17.52 | 6.502 | 11. Hotelzimmer_PersProfil | UMB. Hotelzimmer_LichtProfil1 | 11. Hotelzimmer_GeräteProfil | <controlled by setpoints>
Hotelzimmer-SE |  | 35 | 3.15 | 47.49 | n.a. | n.a. | Air Handling Unit | VAV, scheduled 11. Hotelzimmer_RLT | 0.833 | 0.833 | 0.09999 | 5.5 |  | 4 | 17.52 | 28.81 | 11. Hotelzimmer_PersProfil | UMB. Hotelzimmer_LichtProfil1 | 11. Hotelzimmer_GeräteProfil | <controlled by setpoints>
Hotelzimmer-E |  | 35 | 3.15 | 39.71 | n.a. | n.a. | Air Handling Unit | VAV, scheduled 11. Hotelzimmer_RLT | 0.833 | 0.833 | 0.09999 | 5.5 |  | 4 | 17.52 | 9.817 | 11. Hotelzimmer_PersProfil | UMB. Hotelzimmer_LichtProfil1 | 11. Hotelzimmer_GeräteProfil | <controlled by setpoints>
Hotelzimmer-NE |  | 35 | 3.15 | 55.06 | n.a. | n.a. | Air Handling Unit | VAV, scheduled 11. Hotelzimmer_RLT | 0.833 | 0.833 | 0.09999 | 5.5 |  | 4 | 17.52 | 34.63 | 11. Hotelzimmer_PersProfil | UMB. Hotelzimmer_LichtProfil1 | 11. Hotelzimmer_GeräteProfil | <controlled by setpoints>
Hotelzimmer-N1 |  | 35 | 3.15 | 25.87 | n.a. | n.a. | Air Handling Unit | VAV, scheduled 11. Hotelzimmer_RLT | 0.833 | 0.833 | 0.09999 | 5.5 |  | 4 | 17.52 | 6.452 | 11. Hotelzimmer_PersProfil | UMB. Hotelzimmer_LichtProfil1 | 11. Hotelzimmer_GeräteProfil | <controlled by setpoints>
Hotelzimmer-NW |  | 35 | 3.15 | 44.91 | n.a. | n.a. | Air Handling Unit | VAV, scheduled 11. Hotelzimmer_RLT | 0.833 | 0.833 | 0.09999 | 5.5 |  | 4 | 17.52 | 27.18 | 11. Hotelzimmer_PersProfil | UMB. Hotelzimmer_LichtProfil1 | 11. Hotelzimmer_GeräteProfil | <controlled by setpoints>
Hotelzimmer-N2 |  | 35 | 3.15 | 25.87 | n.a. | n.a. | Air Handling Unit | VAV, scheduled 11. Hotelzimmer_RLT | 0.833 | 0.833 | 0.09999 | 5.5 |  | 4 | 17.52 | 6.452 | 11. Hotelzimmer_PersProfil | UMB. Hotelzimmer_LichtProfil1 | 11. Hotelzimmer_GeräteProfil | <controlled by setpoints>
Hotelzimmer-N3 |  | 35 | 3.15 | 25.87 | n.a. | n.a. | Air Handling Unit | VAV, scheduled 11. Hotelzimmer_RLT | 0.833 | 0.833 | 0.09999 | 5.5 |  | 4 | 17.52 | 6.452 | 11. Hotelzimmer_PersProfil | UMB. Hotelzimmer_LichtProfil1 | 11. Hotelzimmer_GeräteProfil | <controlled by setpoints>
Hotelzimmer-N4 |  | 35 | 3.15 | 25.87 | n.a. | n.a. | Air Handling Unit | VAV, scheduled 11. Hotelzimmer_RLT | 0.833 | 0.833 | 0.09999 | 5.5 |  | 4 | 17.52 | 6.452 | 11. Hotelzimmer_PersProfil | UMB. Hotelzimmer_LichtProfil1 | 11. Hotelzimmer_GeräteProfil | <controlled by setpoints>
Hotelzimmer-N5 |  | 35 | 3.15 | 25.87 | n.a. | n.a. | Air Handling Unit | VAV, scheduled 11. Hotelzimmer_RLT | 0.833 | 0.833 | 0.09999 | 5.5 |  | 4 | 17.52 | 6.452 | 11. Hotelzimmer_PersProfil | UMB. Hotelzimmer_LichtProfil1 | 11. Hotelzimmer_GeräteProfil | <controlled by setpoints>
Hotelzimmer-N6 |  | 35 | 3.15 | 25.87 | n.a. | n.a. | Air Handling Unit | VAV, scheduled 11. Hotelzimmer_RLT | 0.833 | 0.833 | 0.09999 | 5.5 |  | 4 | 17.52 | 6.452 | 11. Hotelzimmer_PersProfil | UMB. Hotelzimmer_LichtProfil1 | 11. Hotelzimmer_GeräteProfil | <controlled by setpoints>
Hotelzimmer-N7 |  | 35 | 3.15 | 25.87 | n.a. | n.a. | Air Handling Unit | VAV, scheduled 11. Hotelzimmer_RLT | 0.833 | 0.833 | 0.09999 | 5.5 |  | 4 | 17.52 | 6.452 | 11. Hotelzimmer_PersProfil | UMB. Hotelzimmer_LichtProfil1 | 11. Hotelzimmer_GeräteProfil | <controlled by setpoints>
Total/m² | [8 empty] | 0.833 | 0.833 | 0.09999 | 5.5 |  | 4 | 17.52 | 14
Zone totals
Name | Group | Floor height, m | Zone multiplier | M*Area, m2 | M*Supply air, L/s | M*Exhaust air, L/s | M*Occupants, items | M*Lights, W | M*Lights, kWh | M*Equipment, W | M*Equipment, kWh | M*Volume, m3 | M*Walls above gr., m2 | M*Walls below gr., m2 | M*Ext win. area, m2 | M*Ext door area, m2 | M*Roof area, m2 | M*Ground area, m2 | M*floor to amb., m2 | M*Tot env. area, m2 | M*UAtot, W/K | M*UAwall above gr., W/K | M*UAwall below gr., W/K | M*UAext. window, W/K | M*UA door, W/K | M*UA roof, W/K | M*UAfloor to ground, W/K | M*UAfloor to amb., W/K | M*Thermal bridges, W/K
Hotelzimmer-SW |  | 35 | 1 | 38.83 | 32.35 | 32.35 | 3.883 | 213.6 |  | 155.3 | 680.3 | 122.3 | 17.4 | 0 | 24.85 | 0 | 0 | 0 | 0 | 42.24 | 30.2 | 3.116 | 0 | 22.86 | 0 | 0 | 0 | 0 | 4.225
Hotelzimmer-S1 |  | 35 | 1 | 25.98 | 21.64 | 21.64 | 2.598 | 142.9 |  | 103.9 | 455.2 | 81.84 | 4.738 | 0 | 6.502 | 0 | 0 | 0 | 0 | 11.24 | 7.955 | 0.8486 | 0 | 5.982 | 0 | 0 | 0 | 0 | 1.124
Hotelzimmer-S2 |  | 35 | 1 | 27.37 | 22.8 | 22.8 | 2.736 | 150.5 |  | 109.5 | 479.5 | 86.22 | 4.715 | 0 | 6.502 | 0 | 0 | 0 | 0 | 11.22 | 7.949 | 0.8445 | 0 | 5.982 | 0 | 0 | 0 | 0 | 1.122
Hotelzimmer-S3 |  | 35 | 1 | 28.69 | 23.9 | 23.9 | 2.868 | 157.8 |  | 114.8 | 502.7 | 90.37 | 4.732 | 0 | 6.502 | 0 | 0 | 0 | 0 | 11.23 | 7.953 | 0.8476 | 0 | 5.982 | 0 | 0 | 0 | 0 | 1.124
Hotelzimmer-S4 |  | 35 | 1 | 30.04 | 25.02 | 25.02 | 3.004 | 165.2 |  | 120.2 | 526.3 | 94.61 | 4.726 | 0 | 6.502 | 0 | 0 | 0 | 0 | 11.23 | 7.951 | 0.8464 | 0 | 5.982 | 0 | 0 | 0 | 0 | 1.123
Hotelzimmer-S5 |  | 35 | 1 | 31.38 | 26.14 | 26.14 | 3.137 | 172.6 |  | 125.5 | 549.8 | 98.84 | 4.722 | 0 | 6.502 | 0 | 0 | 0 | 0 | 11.22 | 7.95 | 0.8457 | 0 | 5.982 | 0 | 0 | 0 | 0 | 1.123
Hotelzimmer-S6 |  | 35 | 1 | 32.77 | 27.3 | 27.3 | 3.276 | 180.2 |  | 131.1 | 574.1 | 103.2 | 4.735 | 0 | 6.502 | 0 | 0 | 0 | 0 | 11.24 | 7.954 | 0.8481 | 0 | 5.982 | 0 | 0 | 0 | 0 | 1.124
Hotelzimmer-SE |  | 35 | 1 | 47.49 | 39.56 | 39.56 | 4.748 | 261.2 |  | 190 | 832 | 149.6 | 19.73 | 0 | 28.81 | 0 | 0 | 0 | 0 | 48.54 | 34.9 | 3.534 | 0 | 26.51 | 0 | 0 | 0 | 0 | 4.854
Hotelzimmer-E |  | 35 | 1 | 39.71 | 33.08 | 33.08 | 3.971 | 218.4 |  | 158.8 | 695.7 | 125.1 | 6.577 | 0 | 9.817 | 0 | 0 | 0 | 0 | 16.39 | 11.85 | 1.178 | 0 | 9.032 | 0 | 0 | 0 | 0 | 1.639
Hotelzimmer-NE |  | 35 | 1 | 55.06 | 45.86 | 45.86 | 5.506 | 302.8 |  | 220.2 | 964.7 | 173.4 | 23.65 | 0 | 34.63 | 0 | 0 | 0 | 0 | 58.28 | 41.93 | 4.236 | 0 | 31.86 | 0 | 0 | 0 | 0 | 5.828
Hotelzimmer-N1 |  | 35 | 1 | 25.87 | 21.55 | 21.55 | 2.587 | 142.3 |  | 103.5 | 453.2 | 81.49 | 4.637 | 0 | 6.452 | 0 | 0 | 0 | 0 | 11.09 | 7.875 | 0.8305 | 0 | 5.935 | 0 | 0 | 0 | 0 | 1.109
Hotelzimmer-NW |  | 35 | 1 | 44.91 | 37.41 | 37.41 | 4.49 | 247 |  | 179.6 | 786.8 | 141.5 | 19.03 | 0 | 27.18 | 0 | 0 | 0 | 0 | 46.21 | 33.04 | 3.408 | 0 | 25.01 | 0 | 0 | 0 | 0 | 4.621
Hotelzimmer-N2 |  | 35 | 1 | 25.87 | 21.55 | 21.55 | 2.587 | 142.3 |  | 103.5 | 453.2 | 81.49 | 4.637 | 0 | 6.452 | 0 | 0 | 0 | 0 | 11.09 | 7.875 | 0.8305 | 0 | 5.935 | 0 | 0 | 0 | 0 | 1.109
Hotelzimmer-N3 |  | 35 | 1 | 25.87 | 21.55 | 21.55 | 2.587 | 142.3 |  | 103.5 | 453.2 | 81.49 | 4.637 | 0 | 6.452 | 0 | 0 | 0 | 0 | 11.09 | 7.875 | 0.8305 | 0 | 5.935 | 0 | 0 | 0 | 0 | 1.109
Hotelzimmer-N4 |  | 35 | 1 | 25.87 | 21.55 | 21.55 | 2.587 | 142.3 |  | 103.5 | 453.2 | 81.49 | 4.637 | 0 | 6.452 | 0 | 0 | 0 | 0 | 11.09 | 7.875 | 0.8305 | 0 | 5.935 | 0 | 0 | 0 | 0 | 1.109
Hotelzimmer-N5 |  | 35 | 1 | 25.87 | 21.55 | 21.55 | 2.587 | 142.3 |  | 103.5 | 453.2 | 81.49 | 4.637 | 0 | 6.452 | 0 | 0 | 0 | 0 | 11.09 | 7.875 | 0.8305 | 0 | 5.935 | 0 | 0 | 0 | 0 | 1.109
Hotelzimmer-N6 |  | 35 | 1 | 25.87 | 21.55 | 21.55 | 2.587 | 142.3 |  | 103.5 | 453.2 | 81.49 | 4.637 | 0 | 6.452 | 0 | 0 | 0 | 0 | 11.09 | 7.875 | 0.8305 | 0 | 5.935 | 0 | 0 | 0 | 0 | 1.109
Hotelzimmer-N7 |  | 35 | 1 | 25.87 | 21.55 | 21.55 | 2.587 | 142.3 |  | 103.5 | 453.2 | 81.49 | 4.637 | 0 | 6.452 | 0 | 0 | 0 | 0 | 11.09 | 7.875 | 0.8305 | 0 | 5.935 | 0 | 0 | 0 | 0 | 1.109
Total |  |  | 18 | 583.3 | 485.9 | 485.9 | 58.33 | 3208.3 |  | 2333.4 | 10219.5 | 1837.4 | 147.2 | 0 | 209.5 | 0 | 0 | 0 | 0 | 356.7 | 254.8 | 26.37 | 0 | 192.7 | 0 | 0 | 0 | 0 | 35.67
Zone setpoints
Name | Group | Setpoint collection | Heat setp., °C | Cool setp., °C | Min VAV air return, L/(s m2) | Max VAV air return, L/(s m2) | Min VAV air supply, L/(s m2) | Max VAV air supply, L/(s m2) | Min humidity, % | Max humidity, % | Min CO2, ppm (vol) | Max CO2, ppm (vol) | Min light, lx | Max light, lx | Min pressure diff, Pa | Max pressure diff, Pa | Var. heat setpoint | Var. cool setpoint
Hotelzimmer-SW |  | © 11. Hotelzimmer_Std._Control_01 | n.a. | n.a. | 0 | 0.833 | 0 | 0.833 | 30 | 70 | 800 | 1000 | 190 | 200 | -20 | -10 | © MinVar_Hotelzimmer | © MaxVar_Hotelzimmer
Hotelzimmer-S1 |  | © 11. Hotelzimmer_Std._Control_01 | n.a. | n.a. | 0 | 0.833 | 0 | 0.833 | 30 | 70 | 800 | 1000 | 190 | 200 | -20 | -10 | © MinVar_Hotelzimmer | © MaxVar_Hotelzimmer
Hotelzimmer-S2 |  | © 11. Hotelzimmer_Std._Control_01 | n.a. | n.a. | 0 | 0.833 | 0 | 0.833 | 30 | 70 | 800 | 1000 | 190 | 200 | -20 | -10 | © MinVar_Hotelzimmer | © MaxVar_Hotelzimmer
Hotelzimmer-S3 |  | © 11. Hotelzimmer_Std._Control_01 | n.a. | n.a. | 0 | 0.833 | 0 | 0.833 | 30 | 70 | 800 | 1000 | 190 | 200 | -20 | -10 | © MinVar_Hotelzimmer | © MaxVar_Hotelzimmer
Hotelzimmer-S4 |  | © 11. Hotelzimmer_Std._Control_01 | n.a. | n.a. | 0 | 0.833 | 0 | 0.833 | 30 | 70 | 800 | 1000 | 190 | 200 | -20 | -10 | © MinVar_Hotelzimmer | © MaxVar_Hotelzimmer
Hotelzimmer-S5 |  | © 11. Hotelzimmer_Std._Control_01 | n.a. | n.a. | 0 | 0.833 | 0 | 0.833 | 30 | 70 | 800 | 1000 | 190 | 200 | -20 | -10 | © MinVar_Hotelzimmer | © MaxVar_Hotelzimmer
Hotelzimmer-S6 |  | © 11. Hotelzimmer_Std._Control_01 | n.a. | n.a. | 0 | 0.833 | 0 | 0.833 | 30 | 70 | 800 | 1000 | 190 | 200 | -20 | -10 | © MinVar_Hotelzimmer | © MaxVar_Hotelzimmer
Hotelzimmer-SE |  | © 11. Hotelzimmer_Std._Control_01 | n.a. | n.a. | 0 | 0.833 | 0 | 0.833 | 30 | 70 | 800 | 1000 | 190 | 200 | -20 | -10 | © MinVar_Hotelzimmer | © MaxVar_Hotelzimmer
Hotelzimmer-E |  | © 11. Hotelzimmer_Std._Control_01 | n.a. | n.a. | 0 | 0.833 | 0 | 0.833 | 30 | 70 | 800 | 1000 | 190 | 200 | -20 | -10 | © MinVar_Hotelzimmer | © MaxVar_Hotelzimmer
Hotelzimmer-NE |  | © 11. Hotelzimmer_Std._Control_01 | n.a. | n.a. | 0 | 0.833 | 0 | 0.833 | 30 | 70 | 800 | 1000 | 190 | 200 | -20 | -10 | © MinVar_Hotelzimmer | © MaxVar_Hotelzimmer
Hotelzimmer-N1 |  | © 11. Hotelzimmer_Std._Control_01 | n.a. | n.a. | 0 | 0.833 | 0 | 0.833 | 30 | 70 | 800 | 1000 | 190 | 200 | -20 | -10 | © MinVar_Hotelzimmer | © MaxVar_Hotelzimmer
Hotelzimmer-NW |  | © 11. Hotelzimmer_Std._Control_01 | n.a. | n.a. | 0 | 0.833 | 0 | 0.833 | 30 | 70 | 800 | 1000 | 190 | 200 | -20 | -10 | © MinVar_Hotelzimmer | © MaxVar_Hotelzimmer
Hotelzimmer-N2 |  | © 11. Hotelzimmer_Std._Control_01 | n.a. | n.a. | 0 | 0.833 | 0 | 0.833 | 30 | 70 | 800 | 1000 | 190 | 200 | -20 | -10 | © MinVar_Hotelzimmer | © MaxVar_Hotelzimmer
Hotelzimmer-N3 |  | © 11. Hotelzimmer_Std._Control_01 | n.a. | n.a. | 0 | 0.833 | 0 | 0.833 | 30 | 70 | 800 | 1000 | 190 | 200 | -20 | -10 | © MinVar_Hotelzimmer | © MaxVar_Hotelzimmer
Hotelzimmer-N4 |  | © 11. Hotelzimmer_Std._Control_01 | n.a. | n.a. | 0 | 0.833 | 0 | 0.833 | 30 | 70 | 800 | 1000 | 190 | 200 | -20 | -10 | © MinVar_Hotelzimmer | © MaxVar_Hotelzimmer
Hotelzimmer-N5 |  | © 11. Hotelzimmer_Std._Control_01 | n.a. | n.a. | 0 | 0.833 | 0 | 0.833 | 30 | 70 | 800 | 1000 | 190 | 200 | -20 | -10 | © MinVar_Hotelzimmer | © MaxVar_Hotelzimmer
Hotelzimmer-N6 |  | © 11. Hotelzimmer_Std._Control_01 | n.a. | n.a. | 0 | 0.833 | 0 | 0.833 | 30 | 70 | 800 | 1000 | 190 | 200 | -20 | -10 | © MinVar_Hotelzimmer | © MaxVar_Hotelzimmer
Hotelzimmer-N7 |  | © 11. Hotelzimmer_Std._Control_01 | n.a. | n.a. | 0 | 0.833 | 0 | 0.833 | 30 | 70 | 800 | 1000 | 190 | 200 | -20 | -10 | © MinVar_Hotelzimmer | © MaxVar_Hotelzimmer
Surfaces
Name | Group | Type | Wetted area, m2 | Connected to | Azimuth, Deg | Slope, Deg | Construction | U-value, W/(m2 K) | Thickness, m | Layer material | Layer thickness, m | Layer material | Layer thickness, m | Layer material | Layer thickness, m | Layer material | Layer thickness, m | Layer material | Layer thickness, m | Layer material | Layer thickness, m | Layer material | Layer thickness, m | Layer material | Layer thickness, m
Hotelzimmer-SW.Floor |  | Int. floor | 38.83 | None |  | 0 | [Default] Concrete floor 150mm | 2.385 | 0.175 | © Floor coating | 0.005 | L/W concrete | 0.02 | © Concrete | 0.15
Hotelzimmer-SW.Ceiling |  | Int ceiling | 38.83 | None |  | 180 | [Default] Concrete floor 150mm | 2.385 | 0.175 | © Concrete | 0.15 | L/W concrete | 0.02 | © Floor coating | 0.005
Hotelzimmer-SW.Wall 1 |  | Int. wall | 23.17 | None | 342.7 | 90 | [Default] Interior wall with insulation | 0.4309 | 0.2 | Gypsum | 0.045 | © Air in 30 mm vert. air gap | 0.03 | © Light insulation | 0.05 | © Air in 30 mm vert. air gap | 0.03 | Gypsum | 0.045
Hotelzimmer-SW.Wall 2 |  | Int. wall | 11.33 | None | 252.8 | 90 | [Default] Interior wall with insulation | 0.4309 | 0.2 | Gypsum | 0.045 | © Air in 30 mm vert. air gap | 0.03 | © Light insulation | 0.05 | © Air in 30 mm vert. air gap | 0.03 | Gypsum | 0.045
Hotelzimmer-SW.Wall 3 |  | Int. wall | 4.379 | None | 342.7 | 90 | [Default] Interior wall with insulation | 0.4309 | 0.2 | Gypsum | 0.045 | © Air in 30 mm vert. air gap | 0.03 | © Light insulation | 0.05 | © Air in 30 mm vert. air gap | 0.03 | Gypsum | 0.045
Hotelzimmer-SW.Wall 4 |  | Int. wall | 25.25 | Hotelzimmer-S1 | 72.63 | 90 | [Default] Interior wall with insulation | 0.4309 | 0.2 | Gypsum | 0.045 | © Air in 30 mm vert. air gap | 0.03 | © Light insulation | 0.05 | © Air in 30 mm vert. air gap | 0.03 | Gypsum | 0.045
Hotelzimmer-SW.Wall 5 |  | Ext. wall | 9.733 | BF1.f1 | 170 | 90 | [Default] © Concrete wall 150+80mm (example)-UMB | 0.1791 | 0.42 | © Concrete (example) | 0.15 | © Light insulation (example) | 0.19 | © Concrete (example) | 0.08
Hotelzimmer-SW.Wall 6 |  | Ext. wall | 3.64 | BF1.f2 | 252.7 | 90 | [Default] © Concrete wall 150+80mm (example)-UMB | 0.1791 | 0.42 | © Concrete (example) | 0.15 | © Light insulation (example) | 0.19 | © Concrete (example) | 0.08
Hotelzimmer-S1.Floor |  | Int. floor | 25.98 | None |  | 0 | [Default] Concrete floor 150mm | 2.385 | 0.175 | © Floor coating | 0.005 | L/W concrete | 0.02 | © Concrete | 0.15
Hotelzimmer-S1.Ceiling |  | Int ceiling | 25.98 | None |  | 180 | [Default] Concrete floor 150mm | 2.385 | 0.175 | © Concrete | 0.15 | L/W concrete | 0.02 | © Floor coating | 0.005
Hotelzimmer-S1.Wall 1 |  | Int. wall | 9.922 | None | 342.6 | 90 | [Default] Interior wall with insulation | 0.4309 | 0.2 | Gypsum | 0.045 | © Air in 30 mm vert. air gap | 0.03 | © Light insulation | 0.05 | © Air in 30 mm vert. air gap | 0.03 | Gypsum | 0.045
Hotelzimmer-S1.Wall 2 |  | Int. wall | 26.61 | Hotelzimmer-S2 | 72.61 | 90 | [Default] Interior wall with insulation | 0.4309 | 0.2 | Gypsum | 0.045 | © Air in 30 mm vert. air gap | 0.03 | © Light insulation | 0.05 | © Air in 30 mm vert. air gap | 0.03 | Gypsum | 0.045
Hotelzimmer-S1.Wall 3 |  | Ext. wall | 3.511 | BF1.f1 | 170 | 90 | [Default] © Concrete wall 150+80mm (example)-UMB | 0.1791 | 0.42 | © Concrete (example) | 0.15 | © Light insulation (example) | 0.19 | © Concrete (example) | 0.08
Hotelzimmer-S1.Wall 4 |  | Int. wall | 25.33 | Hotelzimmer-SW | 252.6 | 90 | [Default] Interior wall with insulation | 0.4309 | 0.2 | Gypsum | 0.045 | © Air in 30 mm vert. air gap | 0.03 | © Light insulation | 0.05 | © Air in 30 mm vert. air gap | 0.03 | Gypsum | 0.045
Hotelzimmer-S2.Floor |  | Int. floor | 27.37 | None |  | 0 | [Default] Concrete floor 150mm | 2.385 | 0.175 | © Floor coating | 0.005 | L/W concrete | 0.02 | © Concrete | 0.15
Hotelzimmer-S2.Ceiling |  | Int ceiling | 27.37 | None |  | 180 | [Default] Concrete floor 150mm | 2.385 | 0.175 | © Concrete | 0.15 | L/W concrete | 0.02 | © Floor coating | 0.005
Hotelzimmer-S2.Wall 1 |  | Ext. wall | 3.49 | BF1.f1 | 170 | 90 | [Default] © Concrete wall 150+80mm (example)-UMB | 0.1791 | 0.42 | © Concrete (example) | 0.15 | © Light insulation (example) | 0.19 | © Concrete (example) | 0.08
Hotelzimmer-S2.Wall 2 |  | Int. wall | 26 | Hotelzimmer-S1 | 252.6 | 90 | [Default] Interior wall with insulation | 0.4309 | 0.2 | Gypsum | 0.045 | © Air in 30 mm vert. air gap | 0.03 | © Light insulation | 0.05 | © Air in 30 mm vert. air gap | 0.03 | Gypsum | 0.045
Hotelzimmer-S2.Wall 3 |  | Int. wall | 0.6898 | Hotelzimmer-S1 | 252.7 | 90 | [Default] Interior wall with insulation | 0.4309 | 0.2 | Gypsum | 0.045 | © Air in 30 mm vert. air gap | 0.03 | © Light insulation | 0.05 | © Air in 30 mm vert. air gap | 0.03 | Gypsum | 0.045
Hotelzimmer-S2.Wall 4 |  | Int. wall | 9.97 | None | 342.7 | 90 | [Default] Interior wall with insulation | 0.4309 | 0.2 | Gypsum | 0.045 | © Air in 30 mm vert. air gap | 0.03 | © Light insulation | 0.05 | © Air in 30 mm vert. air gap | 0.03 | Gypsum | 0.045
Hotelzimmer-S2.Wall 5 |  | Int. wall | 27.95 | Hotelzimmer-S3 | 72.73 | 90 | [Default] Interior wall with insulation | 0.4309 | 0.2 | Gypsum | 0.045 | © Air in 30 mm vert. air gap | 0.03 | © Light insulation | 0.05 | © Air in 30 mm vert. air gap | 0.03 | Gypsum | 0.045
Hotelzimmer-S3.Floor |  | Int. floor | 28.69 | None |  | 0 | [Default] Concrete floor 150mm | 2.385 | 0.175 | © Floor coating | 0.005 | L/W concrete | 0.02 | © Concrete | 0.15
Hotelzimmer-S3.Ceiling |  | Int ceiling | 28.69 | None |  | 180 | [Default] Concrete floor 150mm | 2.385 | 0.175 | © Concrete | 0.15 | L/W concrete | 0.02 | © Floor coating | 0.005
Hotelzimmer-S3.Wall 1 |  | Ext. wall | 3.506 | BF1.f1 | 170 | 90 | [Default] © Concrete wall 150+80mm (example)-UMB | 0.1791 | 0.42 | © Concrete (example) | 0.15 | © Light insulation (example) | 0.19 | © Concrete (example) | 0.08
Hotelzimmer-S3.Wall 2 |  | Int. wall | 28.04 | Hotelzimmer-S2 | 252.7 | 90 | [Default] Interior wall with insulation | 0.4309 | 0.2 | Gypsum | 0.045 | © Air in 30 mm vert. air gap | 0.03 | © Light insulation | 0.05 | © Air in 30 mm vert. air gap | 0.03 | Gypsum | 0.045
Hotelzimmer-S3.Wall 3 |  | Int. wall | 9.926 | None | 342.7 | 90 | [Default] Interior wall with insulation | 0.4309 | 0.2 | Gypsum | 0.045 | © Air in 30 mm vert. air gap | 0.03 | © Light insulation | 0.05 | © Air in 30 mm vert. air gap | 0.03 | Gypsum | 0.045
Hotelzimmer-S3.Wall 4 |  | Int. wall | 29.3 | Hotelzimmer-S4 | 72.73 | 90 | [Default] Interior wall with insulation | 0.4309 | 0.2 | Gypsum | 0.045 | © Air in 30 mm vert. air gap | 0.03 | © Light insulation | 0.05 | © Air in 30 mm vert. air gap | 0.03 | Gypsum | 0.045
Hotelzimmer-S4.Floor |  | Int. floor | 30.04 | None |  | 0 | [Default] Concrete floor 150mm | 2.385 | 0.175 | © Floor coating | 0.005 | L/W concrete | 0.02 | © Concrete | 0.15
Hotelzimmer-S4.Ceiling |  | Int ceiling | 30.04 | None |  | 180 | [Default] Concrete floor 150mm | 2.385 | 0.175 | © Concrete | 0.15 | L/W concrete | 0.02 | © Floor coating | 0.005
Hotelzimmer-S4.Wall 1 |  | Ext. wall | 3.5 | BF1.f1 | 170 | 90 | [Default] © Concrete wall 150+80mm (example)-UMB | 0.1791 | 0.42 | © Concrete (example) | 0.15 | © Light insulation (example) | 0.19 | © Concrete (example) | 0.08
Hotelzimmer-S4.Wall 2 |  | Int. wall | 29.41 | Hotelzimmer-S3 | 252.7 | 90 | [Default] Interior wall with insulation | 0.4309 | 0.2 | Gypsum | 0.045 | © Air in 30 mm vert. air gap | 0.03 | © Light insulation | 0.05 | © Air in 30 mm vert. air gap | 0.03 | Gypsum | 0.045
Hotelzimmer-S4.Wall 3 |  | Int. wall | 9.923 | None | 342.7 | 90 | [Default] Interior wall with insulation | 0.4309 | 0.2 | Gypsum | 0.045 | © Air in 30 mm vert. air gap | 0.03 | © Light insulation | 0.05 | © Air in 30 mm vert. air gap | 0.03 | Gypsum | 0.045
Hotelzimmer-S4.Wall 4 |  | Int. wall | 30.67 | Hotelzimmer-S5 | 72.73 | 90 | [Default] Interior wall with insulation | 0.4309 | 0.2 | Gypsum | 0.045 | © Air in 30 mm vert. air gap | 0.03 | © Light insulation | 0.05 | © Air in 30 mm vert. air gap | 0.03 | Gypsum | 0.045
Hotelzimmer-S5.Floor |  | Int. floor | 31.38 | None |  | 0 | [Default] Concrete floor 150mm | 2.385 | 0.175 | © Floor coating | 0.005 | L/W concrete | 0.02 | © Concrete | 0.15
Hotelzimmer-S5.Ceiling |  | Int ceiling | 31.38 | None |  | 180 | [Default] Concrete floor 150mm | 2.385 | 0.175 | © Concrete | 0.15 | L/W concrete | 0.02 | © Floor coating | 0.005
Hotelzimmer-S5.Wall 1 |  | Ext. wall | 3.496 | BF1.f1 | 169.9 | 90 | [Default] © Concrete wall 150+80mm (example)-UMB | 0.1791 | 0.42 | © Concrete (example) | 0.15 | © Light insulation (example) | 0.19 | © Concrete (example) | 0.08
Hotelzimmer-S5.Wall 2 |  | Int. wall | 30.76 | Hotelzimmer-S4 | 252.7 | 90 | [Default] Interior wall with insulation | 0.4309 | 0.2 | Gypsum | 0.045 | © Air in 30 mm vert. air gap | 0.03 | © Light insulation | 0.05 | © Air in 30 mm vert. air gap | 0.03 | Gypsum | 0.045
Hotelzimmer-S5.Wall 3 |  | Int. wall | 9.919 | None | 342.7 | 90 | [Default] Interior wall with insulation | 0.4309 | 0.2 | Gypsum | 0.045 | © Air in 30 mm vert. air gap | 0.03 | © Light insulation | 0.05 | © Air in 30 mm vert. air gap | 0.03 | Gypsum | 0.045
Hotelzimmer-S5.Wall 4 |  | Int. wall | 32.01 | Hotelzimmer-S6 | 72.73 | 90 | [Default] Interior wall with insulation | 0.4309 | 0.2 | Gypsum | 0.045 | © Air in 30 mm vert. air gap | 0.03 | © Light insulation | 0.05 | © Air in 30 mm vert. air gap | 0.03 | Gypsum | 0.045
Hotelzimmer-S6.Floor |  | Int. floor | 32.77 | None |  | 0 | [Default] Concrete floor 150mm | 2.385 | 0.175 | © Floor coating | 0.005 | L/W concrete | 0.02 | © Concrete | 0.15
Hotelzimmer-S6.Ceiling |  | Int ceiling | 32.77 | None |  | 180 | [Default] Concrete floor 150mm | 2.385 | 0.175 | © Concrete | 0.15 | L/W concrete | 0.02 | © Floor coating | 0.005
Hotelzimmer-S6.Wall 1 |  | Ext. wall | 3.509 | BF1.f1 | 169.9 | 90 | [Default] © Concrete wall 150+80mm (example)-UMB | 0.1791 | 0.42 | © Concrete (example) | 0.15 | © Light insulation (example) | 0.19 | © Concrete (example) | 0.08
Hotelzimmer-S6.Wall 2 |  | Int. wall | 32.11 | Hotelzimmer-S5 | 252.7 | 90 | [Default] Interior wall with insulation | 0.4309 | 0.2 | Gypsum | 0.045 | © Air in 30 mm vert. air gap | 0.03 | © Light insulation | 0.05 | © Air in 30 mm vert. air gap | 0.03 | Gypsum | 0.045
Hotelzimmer-S6.Wall 3 |  | Int. wall | 9.932 | None | 342.7 | 90 | [Default] Interior wall with insulation | 0.4309 | 0.2 | Gypsum | 0.045 | © Air in 30 mm vert. air gap | 0.03 | © Light insulation | 0.05 | © Air in 30 mm vert. air gap | 0.03 | Gypsum | 0.045
Hotelzimmer-S6.Wall 4 |  | Int. wall | 33.37 | Hotelzimmer-SE | 72.73 | 90 | [Default] Interior wall with insulation | 0.4309 | 0.2 | Gypsum | 0.045 | © Air in 30 mm vert. air gap | 0.03 | © Light insulation | 0.05 | © Air in 30 mm vert. air gap | 0.03 | Gypsum | 0.045
Hotelzimmer-SE.Floor |  | Int. floor | 47.49 | None |  | 0 | [Default] Concrete floor 150mm | 2.385 | 0.175 | © Floor coating | 0.005 | L/W concrete | 0.02 | © Concrete | 0.15
Hotelzimmer-SE.Ceiling |  | Int ceiling | 47.49 | None |  | 180 | [Default] Concrete floor 150mm | 2.385 | 0.175 | © Concrete | 0.15 | L/W concrete | 0.02 | © Floor coating | 0.005
Hotelzimmer-SE.Wall 1 |  | Ext. wall | 2.695 | BF1.f1 | 169.9 | 90 | [Default] © Concrete wall 150+80mm (example)-UMB | 0.1791 | 0.42 | © Concrete (example) | 0.15 | © Light insulation (example) | 0.19 | © Concrete (example) | 0.08
Hotelzimmer-SE.Wall 2 |  | Int. wall | 33.48 | Hotelzimmer-S6 | 252.7 | 90 | [Default] Interior wall with insulation | 0.4309 | 0.2 | Gypsum | 0.045 | © Air in 30 mm vert. air gap | 0.03 | © Light insulation | 0.05 | © Air in 30 mm vert. air gap | 0.03 | Gypsum | 0.045
Hotelzimmer-SE.Wall 3 |  | Int. wall | 19.93 | Hotelzimmer-E | 342.7 | 90 | [Default] Interior wall with insulation | 0.4309 | 0.2 | Gypsum | 0.045 | © Air in 30 mm vert. air gap | 0.03 | © Light insulation | 0.05 | © Air in 30 mm vert. air gap | 0.03 | Gypsum | 0.045
Hotelzimmer-SE.Wall 4 |  | Ext. wall | 12.77 | BF1.f4 | 92.36 | 90 | [Default] © Concrete wall 150+80mm (example)-UMB | 0.1791 | 0.42 | © Concrete (example) | 0.15 | © Light insulation (example) | 0.19 | © Concrete (example) | 0.08
Hotelzimmer-E.Floor |  | Int. floor | 39.71 | None |  | 0 | [Default] Concrete floor 150mm | 2.385 | 0.175 | © Floor coating | 0.005 | L/W concrete | 0.02 | © Concrete | 0.15
Hotelzimmer-E.Ceiling |  | Int ceiling | 39.71 | None |  | 180 | [Default] Concrete floor 150mm | 2.385 | 0.175 | © Concrete | 0.15 | L/W concrete | 0.02 | © Floor coating | 0.005
Hotelzimmer-E.Wall 1 |  | Int. wall | 11.71 | Hotelzimmer-SE | 162.7 | 90 | [Default] Interior wall with insulation | 0.4309 | 0.2 | Gypsum | 0.045 | © Air in 30 mm vert. air gap | 0.03 | © Light insulation | 0.05 | © Air in 30 mm vert. air gap | 0.03 | Gypsum | 0.045
Hotelzimmer-E.Wall 2 |  | Int. wall | 4.095 | None | 252.7 | 90 | [Default] Interior wall with insulation | 0.4309 | 0.2 | Gypsum | 0.045 | © Air in 30 mm vert. air gap | 0.03 | © Light insulation | 0.05 | © Air in 30 mm vert. air gap | 0.03 | Gypsum | 0.045
Hotelzimmer-E.Wall 3 |  | Int. wall | 19.69 | None | 162.7 | 90 | [Default] Interior wall with insulation | 0.4309 | 0.2 | Gypsum | 0.045 | © Air in 30 mm vert. air gap | 0.03 | © Light insulation | 0.05 | © Air in 30 mm vert. air gap | 0.03 | Gypsum | 0.045
Hotelzimmer-E.Wall 4 |  | Int. wall | 9.923 | None | 252.7 | 90 | [Default] Interior wall with insulation | 0.4309 | 0.2 | Gypsum | 0.045 | © Air in 30 mm vert. air gap | 0.03 | © Light insulation | 0.05 | © Air in 30 mm vert. air gap | 0.03 | Gypsum | 0.045
Hotelzimmer-E.Wall 5 |  | Int. wall | 36.39 | None | 342.7 | 90 | [Default] Interior wall with insulation | 0.4309 | 0.2 | Gypsum | 0.045 | © Air in 30 mm vert. air gap | 0.03 | © Light insulation | 0.05 | © Air in 30 mm vert. air gap | 0.03 | Gypsum | 0.045
Hotelzimmer-E.Wall 6 |  | Ext. wall | 5.045 | BF1.f4 | 92.35 | 90 | [Default] © Concrete wall 150+80mm (example)-UMB | 0.1791 | 0.42 | © Concrete (example) | 0.15 | © Light insulation (example) | 0.19 | © Concrete (example) | 0.08
Hotelzimmer-NE.Floor |  | Int. floor | 55.06 | None |  | 0 | [Default] Concrete floor 150mm | 2.385 | 0.175 | © Floor coating | 0.005 | L/W concrete | 0.02 | © Concrete | 0.15
Hotelzimmer-NE.Ceiling |  | Int ceiling | 55.06 | None |  | 180 | [Default] Concrete floor 150mm | 2.385 | 0.175 | © Concrete | 0.15 | L/W concrete | 0.02 | © Floor coating | 0.005
Hotelzimmer-NE.Wall 1 |  | Int. wall | 16.4 | None | 162.7 | 90 | [Default] Interior wall with insulation | 0.4309 | 0.2 | Gypsum | 0.045 | © Air in 30 mm vert. air gap | 0.03 | © Light insulation | 0.05 | © Air in 30 mm vert. air gap | 0.03 | Gypsum | 0.045
Hotelzimmer-NE.Wall 2 |  | Int. wall | 25.98 | Hotelzimmer-N1 | 252.7 | 90 | [Default] Interior wall with insulation | 0.4309 | 0.2 | Gypsum | 0.045 | © Air in 30 mm vert. air gap | 0.03 | © Light insulation | 0.05 | © Air in 30 mm vert. air gap | 0.03 | Gypsum | 0.045
Hotelzimmer-NE.Wall 3 |  | Ext. wall | 8.937 | BF1.f3 | 342.7 | 90 | [Default] © Concrete wall 150+80mm (example)-UMB | 0.1791 | 0.42 | © Concrete (example) | 0.15 | © Light insulation (example) | 0.19 | © Concrete (example) | 0.08
Hotelzimmer-NE.Wall 4 |  | Ext. wall | 9.673 | BF1.f4 | 92.35 | 90 | [Default] © Concrete wall 150+80mm (example)-UMB | 0.1791 | 0.42 | © Concrete (example) | 0.15 | © Light insulation (example) | 0.19 | © Concrete (example) | 0.08
Hotelzimmer-N1.Floor |  | Int. floor | 25.87 | None |  | 0 | [Default] Concrete floor 150mm | 2.385 | 0.175 | © Floor coating | 0.005 | L/W concrete | 0.02 | © Concrete | 0.15
Hotelzimmer-N1.Ceiling |  | Int ceiling | 25.87 | None |  | 180 | [Default] Concrete floor 150mm | 2.385 | 0.175 | © Concrete | 0.15 | L/W concrete | 0.02 | © Floor coating | 0.005
Hotelzimmer-N1.Wall 1 |  | Int. wall | 9.875 | None | 162.7 | 90 | [Default] Interior wall with insulation | 0.4309 | 0.2 | Gypsum | 0.045 | © Air in 30 mm vert. air gap | 0.03 | © Light insulation | 0.05 | © Air in 30 mm vert. air gap | 0.03 | Gypsum | 0.045
Hotelzimmer-N1.Wall 2 |  | Int. wall | 25.99 | Hotelzimmer-N2 | 252.7 | 90 | [Default] Interior wall with insulation | 0.4309 | 0.2 | Gypsum | 0.045 | © Air in 30 mm vert. air gap | 0.03 | © Light insulation | 0.05 | © Air in 30 mm vert. air gap | 0.03 | Gypsum | 0.045
Hotelzimmer-N1.Wall 3 |  | Ext. wall | 3.424 | BF1.f3 | 342.7 | 90 | [Default] © Concrete wall 150+80mm (example)-UMB | 0.1791 | 0.42 | © Concrete (example) | 0.15 | © Light insulation (example) | 0.19 | © Concrete (example) | 0.08
Hotelzimmer-N1.Wall 4 |  | Int. wall | 25.99 | Hotelzimmer-NE | 72.73 | 90 | [Default] Interior wall with insulation | 0.4309 | 0.2 | Gypsum | 0.045 | © Air in 30 mm vert. air gap | 0.03 | © Light insulation | 0.05 | © Air in 30 mm vert. air gap | 0.03 | Gypsum | 0.045
Hotelzimmer-NW.Floor |  | Int. floor | 44.91 | None |  | 0 | [Default] Concrete floor 150mm | 2.385 | 0.175 | © Floor coating | 0.005 | L/W concrete | 0.02 | © Concrete | 0.15
Hotelzimmer-NW.Ceiling |  | Int ceiling | 44.91 | None |  | 180 | [Default] Concrete floor 150mm | 2.385 | 0.175 | © Concrete | 0.15 | L/W concrete | 0.02 | © Floor coating | 0.005
Hotelzimmer-NW.Wall 1 |  | Int. wall | 4.41 | None | 162.7 | 90 | [Default] Interior wall with insulation | 0.4309 | 0.2 | Gypsum | 0.045 | © Air in 30 mm vert. air gap | 0.03 | © Light insulation | 0.05 | © Air in 30 mm vert. air gap | 0.03 | Gypsum | 0.045
Hotelzimmer-NW.Wall 2 |  | Int. wall | 11.8 | None | 252.7 | 90 | [Default] Interior wall with insulation | 0.4309 | 0.2 | Gypsum | 0.045 | © Air in 30 mm vert. air gap | 0.03 | © Light insulation | 0.05 | © Air in 30 mm vert. air gap | 0.03 | Gypsum | 0.045
Hotelzimmer-NW.Wall 3 |  | Int. wall | 23.11 | None | 162.7 | 90 | [Default] Interior wall with insulation | 0.4309 | 0.2 | Gypsum | 0.045 | © Air in 30 mm vert. air gap | 0.03 | © Light insulation | 0.05 | © Air in 30 mm vert. air gap | 0.03 | Gypsum | 0.045
Hotelzimmer-NW.Wall 4 |  | Ext. wall | 4.984 | BF1.f2 | 252.7 | 90 | [Default] © Concrete wall 150+80mm (example)-UMB | 0.1791 | 0.42 | © Concrete (example) | 0.15 | © Light insulation (example) | 0.19 | © Concrete (example) | 0.08
Hotelzimmer-NW.Wall 5 |  | Ext. wall | 9.658 | BF1.f3 | 342.7 | 90 | [Default] © Concrete wall 150+80mm (example)-UMB | 0.1791 | 0.42 | © Concrete (example) | 0.15 | © Light insulation (example) | 0.19 | © Concrete (example) | 0.08
Hotelzimmer-NW.Wall 6 |  | Int. wall | 26.1 | Hotelzimmer-N7 | 72.73 | 90 | [Default] Interior wall with insulation | 0.4309 | 0.2 | Gypsum | 0.045 | © Air in 30 mm vert. air gap | 0.03 | © Light insulation | 0.05 | © Air in 30 mm vert. air gap | 0.03 | Gypsum | 0.045
Hotelzimmer-N2.Floor |  | Int. floor | 25.87 | None |  | 0 | [Default] Concrete floor 150mm | 2.385 | 0.175 | © Floor coating | 0.005 | L/W concrete | 0.02 | © Concrete | 0.15
Hotelzimmer-N2.Ceiling |  | Int ceiling | 25.87 | None |  | 180 | [Default] Concrete floor 150mm | 2.385 | 0.175 | © Concrete | 0.15 | L/W concrete | 0.02 | © Floor coating | 0.005
Hotelzimmer-N2.Wall 1 |  | Int. wall | 9.875 | None | 162.7 | 90 | [Default] Interior wall with insulation | 0.4309 | 0.2 | Gypsum | 0.045 | © Air in 30 mm vert. air gap | 0.03 | © Light insulation | 0.05 | © Air in 30 mm vert. air gap | 0.03 | Gypsum | 0.045
Hotelzimmer-N2.Wall 2 |  | Int. wall | 25.99 | Hotelzimmer-N3 | 252.7 | 90 | [Default] Interior wall with insulation | 0.4309 | 0.2 | Gypsum | 0.045 | © Air in 30 mm vert. air gap | 0.03 | © Light insulation | 0.05 | © Air in 30 mm vert. air gap | 0.03 | Gypsum | 0.045
Hotelzimmer-N2.Wall 3 |  | Ext. wall | 3.424 | BF1.f3 | 342.7 | 90 | [Default] © Concrete wall 150+80mm (example)-UMB | 0.1791 | 0.42 | © Concrete (example) | 0.15 | © Light insulation (example) | 0.19 | © Concrete (example) | 0.08
Hotelzimmer-N2.Wall 4 |  | Int. wall | 25.99 | Hotelzimmer-N1 | 72.73 | 90 | [Default] Interior wall with insulation | 0.4309 | 0.2 | Gypsum | 0.045 | © Air in 30 mm vert. air gap | 0.03 | © Light insulation | 0.05 | © Air in 30 mm vert. air gap | 0.03 | Gypsum | 0.045
Hotelzimmer-N3.Floor |  | Int. floor | 25.87 | None |  | 0 | [Default] Concrete floor 150mm | 2.385 | 0.175 | © Floor coating | 0.005 | L/W concrete | 0.02 | © Concrete | 0.15
Hotelzimmer-N3.Ceiling |  | Int ceiling | 25.87 | None |  | 180 | [Default] Concrete floor 150mm | 2.385 | 0.175 | © Concrete | 0.15 | L/W concrete | 0.02 | © Floor coating | 0.005
Hotelzimmer-N3.Wall 1 |  | Int. wall | 9.875 | None | 162.7 | 90 | [Default] Interior wall with insulation | 0.4309 | 0.2 | Gypsum | 0.045 | © Air in 30 mm vert. air gap | 0.03 | © Light insulation | 0.05 | © Air in 30 mm vert. air gap | 0.03 | Gypsum | 0.045
Hotelzimmer-N3.Wall 2 |  | Int. wall | 25.99 | Hotelzimmer-N4 | 252.7 | 90 | [Default] Interior wall with insulation | 0.4309 | 0.2 | Gypsum | 0.045 | © Air in 30 mm vert. air gap | 0.03 | © Light insulation | 0.05 | © Air in 30 mm vert. air gap | 0.03 | Gypsum | 0.045
Hotelzimmer-N3.Wall 3 |  | Ext. wall | 3.424 | BF1.f3 | 342.7 | 90 | [Default] © Concrete wall 150+80mm (example)-UMB | 0.1791 | 0.42 | © Concrete (example) | 0.15 | © Light insulation (example) | 0.19 | © Concrete (example) | 0.08
Hotelzimmer-N3.Wall 4 |  | Int. wall | 25.99 | Hotelzimmer-N2 | 72.73 | 90 | [Default] Interior wall with insulation | 0.4309 | 0.2 | Gypsum | 0.045 | © Air in 30 mm vert. air gap | 0.03 | © Light insulation | 0.05 | © Air in 30 mm vert. air gap | 0.03 | Gypsum | 0.045
Hotelzimmer-N4.Floor |  | Int. floor | 25.87 | None |  | 0 | [Default] Concrete floor 150mm | 2.385 | 0.175 | © Floor coating | 0.005 | L/W concrete | 0.02 | © Concrete | 0.15
Hotelzimmer-N4.Ceiling |  | Int ceiling | 25.87 | None |  | 180 | [Default] Concrete floor 150mm | 2.385 | 0.175 | © Concrete | 0.15 | L/W concrete | 0.02 | © Floor coating | 0.005
Hotelzimmer-N4.Wall 1 |  | Int. wall | 9.875 | None | 162.7 | 90 | [Default] Interior wall with insulation | 0.4309 | 0.2 | Gypsum | 0.045 | © Air in 30 mm vert. air gap | 0.03 | © Light insulation | 0.05 | © Air in 30 mm vert. air gap | 0.03 | Gypsum | 0.045
Hotelzimmer-N4.Wall 2 |  | Int. wall | 25.99 | Hotelzimmer-N5 | 252.7 | 90 | [Default] Interior wall with insulation | 0.4309 | 0.2 | Gypsum | 0.045 | © Air in 30 mm vert. air gap | 0.03 | © Light insulation | 0.05 | © Air in 30 mm vert. air gap | 0.03 | Gypsum | 0.045
Hotelzimmer-N4.Wall 3 |  | Ext. wall | 3.424 | BF1.f3 | 342.7 | 90 | [Default] © Concrete wall 150+80mm (example)-UMB | 0.1791 | 0.42 | © Concrete (example) | 0.15 | © Light insulation (example) | 0.19 | © Concrete (example) | 0.08
Hotelzimmer-N4.Wall 4 |  | Int. wall | 25.99 | Hotelzimmer-N3 | 72.73 | 90 | [Default] Interior wall with insulation | 0.4309 | 0.2 | Gypsum | 0.045 | © Air in 30 mm vert. air gap | 0.03 | © Light insulation | 0.05 | © Air in 30 mm vert. air gap | 0.03 | Gypsum | 0.045
Hotelzimmer-N5.Floor |  | Int. floor | 25.87 | None |  | 0 | [Default] Concrete floor 150mm | 2.385 | 0.175 | © Floor coating | 0.005 | L/W concrete | 0.02 | © Concrete | 0.15
Hotelzimmer-N5.Ceiling |  | Int ceiling | 25.87 | None |  | 180 | [Default] Concrete floor 150mm | 2.385 | 0.175 | © Concrete | 0.15 | L/W concrete | 0.02 | © Floor coating | 0.005
Hotelzimmer-N5.Wall 1 |  | Int. wall | 9.875 | None | 162.7 | 90 | [Default] Interior wall with insulation | 0.4309 | 0.2 | Gypsum | 0.045 | © Air in 30 mm vert. air gap | 0.03 | © Light insulation | 0.05 | © Air in 30 mm vert. air gap | 0.03 | Gypsum | 0.045
Hotelzimmer-N5.Wall 2 |  | Int. wall | 25.99 | Hotelzimmer-N6 | 252.7 | 90 | [Default] Interior wall with insulation | 0.4309 | 0.2 | Gypsum | 0.045 | © Air in 30 mm vert. air gap | 0.03 | © Light insulation | 0.05 | © Air in 30 mm vert. air gap | 0.03 | Gypsum | 0.045
Hotelzimmer-N5.Wall 3 |  | Ext. wall | 3.424 | BF1.f3 | 342.7 | 90 | [Default] © Concrete wall 150+80mm (example)-UMB | 0.1791 | 0.42 | © Concrete (example) | 0.15 | © Light insulation (example) | 0.19 | © Concrete (example) | 0.08
Hotelzimmer-N5.Wall 4 |  | Int. wall | 25.99 | Hotelzimmer-N4 | 72.73 | 90 | [Default] Interior wall with insulation | 0.4309 | 0.2 | Gypsum | 0.045 | © Air in 30 mm vert. air gap | 0.03 | © Light insulation | 0.05 | © Air in 30 mm vert. air gap | 0.03 | Gypsum | 0.045
Hotelzimmer-N6.Floor |  | Int. floor | 25.87 | None |  | 0 | [Default] Concrete floor 150mm | 2.385 | 0.175 | © Floor coating | 0.005 | L/W concrete | 0.02 | © Concrete | 0.15
Hotelzimmer-N6.Ceiling |  | Int ceiling | 25.87 | None |  | 180 | [Default] Concrete floor 150mm | 2.385 | 0.175 | © Concrete | 0.15 | L/W concrete | 0.02 | © Floor coating | 0.005
Hotelzimmer-N6.Wall 1 |  | Int. wall | 9.875 | None | 162.7 | 90 | [Default] Interior wall with insulation | 0.4309 | 0.2 | Gypsum | 0.045 | © Air in 30 mm vert. air gap | 0.03 | © Light insulation | 0.05 | © Air in 30 mm vert. air gap | 0.03 | Gypsum | 0.045
Hotelzimmer-N6.Wall 2 |  | Int. wall | 25.99 | Hotelzimmer-N7 | 252.7 | 90 | [Default] Interior wall with insulation | 0.4309 | 0.2 | Gypsum | 0.045 | © Air in 30 mm vert. air gap | 0.03 | © Light insulation | 0.05 | © Air in 30 mm vert. air gap | 0.03 | Gypsum | 0.045
Hotelzimmer-N6.Wall 3 |  | Ext. wall | 3.424 | BF1.f3 | 342.7 | 90 | [Default] © Concrete wall 150+80mm (example)-UMB | 0.1791 | 0.42 | © Concrete (example) | 0.15 | © Light insulation (example) | 0.19 | © Concrete (example) | 0.08
Hotelzimmer-N6.Wall 4 |  | Int. wall | 25.99 | Hotelzimmer-N5 | 72.73 | 90 | [Default] Interior wall with insulation | 0.4309 | 0.2 | Gypsum | 0.045 | © Air in 30 mm vert. air gap | 0.03 | © Light insulation | 0.05 | © Air in 30 mm vert. air gap | 0.03 | Gypsum | 0.045
Hotelzimmer-N7.Floor |  | Int. floor | 25.87 | None |  | 0 | [Default] Concrete floor 150mm | 2.385 | 0.175 | © Floor coating | 0.005 | L/W concrete | 0.02 | © Concrete | 0.15
Hotelzimmer-N7.Ceiling |  | Int ceiling | 25.87 | None |  | 180 | [Default] Concrete floor 150mm | 2.385 | 0.175 | © Concrete | 0.15 | L/W concrete | 0.02 | © Floor coating | 0.005
Hotelzimmer-N7.Wall 1 |  | Int. wall | 9.875 | None | 162.7 | 90 | [Default] Interior wall with insulation | 0.4309 | 0.2 | Gypsum | 0.045 | © Air in 30 mm vert. air gap | 0.03 | © Light insulation | 0.05 | © Air in 30 mm vert. air gap | 0.03 | Gypsum | 0.045
Hotelzimmer-N7.Wall 2 |  | Int. wall | 25.99 | Hotelzimmer-NW | 252.7 | 90 | [Default] Interior wall with insulation | 0.4309 | 0.2 | Gypsum | 0.045 | © Air in 30 mm vert. air gap | 0.03 | © Light insulation | 0.05 | © Air in 30 mm vert. air gap | 0.03 | Gypsum | 0.045
Hotelzimmer-N7.Wall 3 |  | Ext. wall | 3.424 | BF1.f3 | 342.7 | 90 | [Default] © Concrete wall 150+80mm (example)-UMB | 0.1791 | 0.42 | © Concrete (example) | 0.15 | © Light insulation (example) | 0.19 | © Concrete (example) | 0.08
Hotelzimmer-N7.Wall 4 |  | Int. wall | 25.99 | Hotelzimmer-N6 | 72.73 | 90 | [Default] Interior wall with insulation | 0.4309 | 0.2 | Gypsum | 0.045 | © Air in 30 mm vert. air gap | 0.03 | © Light insulation | 0.05 | © Air in 30 mm vert. air gap | 0.03 | Gypsum | 0.045
Windows
Name | Type | Group | Zone | Face | Sill height from ground, m | Sill height from floor, m | Azimuth, Deg | Slope, Deg | Width, m | Height, m | Area, m2 | Glazing | g (SHGC) | T | Tvis | Glazing U, W/(m2 K) | Frame fract., 0-1 | Frame U, W/(m2 K) | Win total U, W/(m2 K) | Recess depth, m | Int. shading | Control | Schedule | Ext. shading | Opening control | Opening schedule
Hotelzimmer-SW.Wall 5.Window | © Window |  | Hotelzimmer-SW | BF1.f1 | 35.31 | 0.31 | 170 | 90 | 7.121 | 2.54 | 18.09 | [Default] © Verglasung-UMB | 0.27 | 0.15 | 0.55 | 0.8 | 0.1 | 2 | 0.92 | 0 | [Default] © External blind (BRIS)-UMB | Sun | n.a. | No external shading | Never open | n.a.
Hotelzimmer-SW.Wall 6.Window | © Window |  | Hotelzimmer-SW | BF1.f2 | 35.31 | 0.31 | 252.7 | 90 | 2.662 | 2.54 | 6.761 | [Default] © Verglasung-UMB | 0.27 | 0.15 | 0.55 | 0.8 | 0.1 | 2 | 0.92 | 0 | [Default] © External blind (BRIS)-UMB | Sun | n.a. | No external shading | Never open | n.a.
Hotelzimmer-S1.Wall 3.Window | © Window |  | Hotelzimmer-S1 | BF1.f1 | 35.31 | 0.31 | 170 | 90 | 2.56 | 2.54 | 6.502 | [Default] © Verglasung-UMB | 0.27 | 0.15 | 0.55 | 0.8 | 0.1 | 2 | 0.92 | 0 | [Default] © External blind (BRIS)-UMB | Sun | n.a. | No external shading | Never open | n.a.
Hotelzimmer-S2.Wall 1.Window | © Window |  | Hotelzimmer-S2 | BF1.f1 | 35.31 | 0.31 | 170 | 90 | 2.56 | 2.54 | 6.502 | [Default] © Verglasung-UMB | 0.27 | 0.15 | 0.55 | 0.8 | 0.1 | 2 | 0.92 | 0 | [Default] © External blind (BRIS)-UMB | Sun | n.a. | No external shading | Never open | n.a.
Hotelzimmer-S3.Wall 1.Window | © Window |  | Hotelzimmer-S3 | BF1.f1 | 35.31 | 0.31 | 170 | 90 | 2.56 | 2.54 | 6.502 | [Default] © Verglasung-UMB | 0.27 | 0.15 | 0.55 | 0.8 | 0.1 | 2 | 0.92 | 0 | [Default] © External blind (BRIS)-UMB | Sun | n.a. | No external shading | Never open | n.a.
Hotelzimmer-S4.Wall 1.Window | © Window |  | Hotelzimmer-S4 | BF1.f1 | 35.31 | 0.31 | 170 | 90 | 2.56 | 2.54 | 6.502 | [Default] © Verglasung-UMB | 0.27 | 0.15 | 0.55 | 0.8 | 0.1 | 2 | 0.92 | 0 | [Default] © External blind (BRIS)-UMB | Sun | n.a. | No external shading | Never open | n.a.
Hotelzimmer-S5.Wall 1.Window | © Window |  | Hotelzimmer-S5 | BF1.f1 | 35.31 | 0.31 | 169.9 | 90 | 2.56 | 2.54 | 6.502 | [Default] © Verglasung-UMB | 0.27 | 0.15 | 0.55 | 0.8 | 0.1 | 2 | 0.92 | 0 | [Default] © External blind (BRIS)-UMB | Sun | n.a. | No external shading | Never open | n.a.
Hotelzimmer-S6.Wall 1.Window | © Window |  | Hotelzimmer-S6 | BF1.f1 | 35.31 | 0.31 | 169.9 | 90 | 2.56 | 2.54 | 6.502 | [Default] © Verglasung-UMB | 0.27 | 0.15 | 0.55 | 0.8 | 0.1 | 2 | 0.92 | 0 | [Default] © External blind (BRIS)-UMB | Sun | n.a. | No external shading | Never open | n.a.
Hotelzimmer-SE.Wall 1.Window | © Window |  | Hotelzimmer-SE | BF1.f1 | 35.31 | 0.31 | 169.9 | 90 | 1.973 | 2.54 | 5.011 | [Default] © Verglasung-UMB | 0.27 | 0.15 | 0.55 | 0.8 | 0.1 | 2 | 0.92 | 0 | [Default] © External blind (BRIS)-UMB | Sun | n.a. | No external shading | Never open | n.a.
Hotelzimmer-SE.Wall 4.Window | © Window |  | Hotelzimmer-SE | BF1.f4 | 35.31 | 0.31 | 92.36 | 90 | 9.371 | 2.54 | 23.8 | [Default] © Verglasung-UMB | 0.27 | 0.15 | 0.55 | 0.8 | 0.1 | 2 | 0.92 | 0 | [Default] © External blind (BRIS)-UMB | Sun | n.a. | No external shading | Never open | n.a.
Hotelzimmer-E.Wall 6.Window | © Window |  | Hotelzimmer-E | BF1.f4 | 35.31 | 0.31 | 92.35 | 90 | 3.865 | 2.54 | 9.817 | [Default] © Verglasung-UMB | 0.27 | 0.15 | 0.55 | 0.8 | 0.1 | 2 | 0.92 | 0 | [Default] © External blind (BRIS)-UMB | Sun | n.a. | No external shading | Never open | n.a.
Hotelzimmer-NE.Wall 3.Window | © Window |  | Hotelzimmer-NE | BF1.f3 | 35.31 | 0.31 | 342.7 | 90 | 6.585 | 2.54 | 16.73 | [Default] © Verglasung-UMB | 0.27 | 0.15 | 0.55 | 0.8 | 0.1 | 2 | 0.92 | 0 | [Default] © External blind (BRIS)-UMB | Sun | n.a. | No external shading | Never open | n.a.
Hotelzimmer-NE.Wall 4.Window | © Window |  | Hotelzimmer-NE | BF1.f4 | 35.31 | 0.31 | 92.35 | 90 | 7.05 | 2.54 | 17.91 | [Default] © Verglasung-UMB | 0.27 | 0.15 | 0.55 | 0.8 | 0.1 | 2 | 0.92 | 0 | [Default] © External blind (BRIS)-UMB | Sun | n.a. | No external shading | Never open | n.a.
Hotelzimmer-N1.Wall 3.Window | © Window |  | Hotelzimmer-N1 | BF1.f3 | 35.31 | 0.31 | 342.7 | 90 | 2.54 | 2.54 | 6.452 | [Default] © Verglasung-UMB | 0.27 | 0.15 | 0.55 | 0.8 | 0.1 | 2 | 0.92 | 0 | [Default] © External blind (BRIS)-UMB | Sun | n.a. | No external shading | Never open | n.a.
Hotelzimmer-NW.Wall 4.Window | © Window |  | Hotelzimmer-NW | BF1.f2 | 35.31 | 0.31 | 252.7 | 90 | 3.668 | 2.54 | 9.317 | [Default] © Verglasung-UMB | 0.27 | 0.15 | 0.55 | 0.8 | 0.1 | 2 | 0.92 | 0 | [Default] © External blind (BRIS)-UMB | Sun | n.a. | No external shading | Never open | n.a.
Hotelzimmer-NW.Wall 5.Window | © Window |  | Hotelzimmer-NW | BF1.f3 | 35.31 | 0.31 | 342.7 | 90 | 7.034 | 2.54 | 17.87 | [Default] © Verglasung-UMB | 0.27 | 0.15 | 0.55 | 0.8 | 0.1 | 2 | 0.92 | 0 | [Default] © External blind (BRIS)-UMB | Sun | n.a. | No external shading | Never open | n.a.
Hotelzimmer-N2.Wall 3.Window | © Window |  | Hotelzimmer-N2 | BF1.f3 | 35.31 | 0.31 | 342.7 | 90 | 2.54 | 2.54 | 6.452 | [Default] © Verglasung-UMB | 0.27 | 0.15 | 0.55 | 0.8 | 0.1 | 2 | 0.92 | 0 | [Default] © External blind (BRIS)-UMB | Sun | n.a. | No external shading | Never open | n.a.
Hotelzimmer-N3.Wall 3.Window | © Window |  | Hotelzimmer-N3 | BF1.f3 | 35.31 | 0.31 | 342.7 | 90 | 2.54 | 2.54 | 6.452 | [Default] © Verglasung-UMB | 0.27 | 0.15 | 0.55 | 0.8 | 0.1 | 2 | 0.92 | 0 | [Default] © External blind (BRIS)-UMB | Sun | n.a. | No external shading | Never open | n.a.
Hotelzimmer-N4.Wall 3.Window | © Window |  | Hotelzimmer-N4 | BF1.f3 | 35.31 | 0.31 | 342.7 | 90 | 2.54 | 2.54 | 6.452 | [Default] © Verglasung-UMB | 0.27 | 0.15 | 0.55 | 0.8 | 0.1 | 2 | 0.92 | 0 | [Default] © External blind (BRIS)-UMB | Sun | n.a. | No external shading | Never open | n.a.
Hotelzimmer-N5.Wall 3.Window | © Window |  | Hotelzimmer-N5 | BF1.f3 | 35.31 | 0.31 | 342.7 | 90 | 2.54 | 2.54 | 6.452 | [Default] © Verglasung-UMB | 0.27 | 0.15 | 0.55 | 0.8 | 0.1 | 2 | 0.92 | 0 | [Default] © External blind (BRIS)-UMB | Sun | n.a. | No external shading | Never open | n.a.
Hotelzimmer-N6.Wall 3.Window | © Window |  | Hotelzimmer-N6 | BF1.f3 | 35.31 | 0.31 | 342.7 | 90 | 2.54 | 2.54 | 6.452 | [Default] © Verglasung-UMB | 0.27 | 0.15 | 0.55 | 0.8 | 0.1 | 2 | 0.92 | 0 | [Default] © External blind (BRIS)-UMB | Sun | n.a. | No external shading | Never open | n.a.
Hotelzimmer-N7.Wall 3.Window | © Window |  | Hotelzimmer-N7 | BF1.f3 | 35.31 | 0.31 | 342.7 | 90 | 2.54 | 2.54 | 6.452 | [Default] © Verglasung-UMB | 0.27 | 0.15 | 0.55 | 0.8 | 0.1 | 2 | 0.92 | 0 | [Default] © External blind (BRIS)-UMB | Sun | n.a. | No external shading | Never open | n.a.
Openings
Name | Type | Group | Zone | Face | Azimuth, Deg | Slope, Deg | Area, m2 | Construction | Opening schedule | ELA, m2 | Inner surface | Outer surface | Description
Leaks
Name | Group | Zone | Face | Azimuth, Deg | Slope, Deg | INPAR | ELA, m2 | CT, kg/(s Pa**n) | N | Description
Internal gains
Name | Type | Group | Number of units | Power, W | Activity level | Control | Schedule | Energy meter | Mean, W | Yearly total, kWh
Hotelzimmer-SW.11. Hotelzimmer_Std._Pers | © 11. Hotelzimmer_Std._Pers |  | 3.883 |  | 1 |  | © 11. Hotelzimmer_PersProfil
Hotelzimmer-SW.11. Hotelzimmer_Std._Geräte | © 11. Hotelzimmer_Std._Geräte |  | 38.83 | 4 |  |  | © 11. Hotelzimmer_GeräteProfil | [Default] Equipment, tenant | 77.66 | 680.4
Hotelzimmer-SW.11. Hotelzimmer_Std._Licht | © 11. Hotelzimmer_Std._Licht |  | 63 | 3.39 |  | Setpoints AND Schedule | UMB. Hotelzimmer_LichtProfil1 | [Default] Lighting, facility | 32.04 | 280.6
Hotelzimmer-S1.11. Hotelzimmer_Std._Pers | © 11. Hotelzimmer_Std._Pers |  | 2.598 |  | 1 |  | © 11. Hotelzimmer_PersProfil
Hotelzimmer-S1.11. Hotelzimmer_Std._Geräte | © 11. Hotelzimmer_Std._Geräte |  | 25.98 | 4 |  |  | © 11. Hotelzimmer_GeräteProfil | [Default] Equipment, tenant | 51.96 | 455.2
Hotelzimmer-S1.11. Hotelzimmer_Std._Licht | © 11. Hotelzimmer_Std._Licht |  | 42.15 | 3.39 |  | Setpoints AND Schedule | UMB. Hotelzimmer_LichtProfil1 | [Default] Lighting, facility | 21.43 | 187.7
Hotelzimmer-S2.11. Hotelzimmer_Std._Pers | © 11. Hotelzimmer_Std._Pers |  | 2.736 |  | 1 |  | © 11. Hotelzimmer_PersProfil
Hotelzimmer-S2.11. Hotelzimmer_Std._Geräte | © 11. Hotelzimmer_Std._Geräte |  | 27.37 | 4 |  |  | © 11. Hotelzimmer_GeräteProfil | [Default] Equipment, tenant | 54.74 | 479.6
Hotelzimmer-S2.11. Hotelzimmer_Std._Licht | © 11. Hotelzimmer_Std._Licht |  | 44.41 | 3.39 |  | Setpoints AND Schedule | UMB. Hotelzimmer_LichtProfil1 | [Default] Lighting, facility | 22.58 | 197.8
Hotelzimmer-S3.11. Hotelzimmer_Std._Pers | © 11. Hotelzimmer_Std._Pers |  | 2.868 |  | 1 |  | © 11. Hotelzimmer_PersProfil
Hotelzimmer-S3.11. Hotelzimmer_Std._Geräte | © 11. Hotelzimmer_Std._Geräte |  | 28.69 | 4 |  |  | © 11. Hotelzimmer_GeräteProfil | [Default] Equipment, tenant | 57.38 | 502.6
Hotelzimmer-S3.11. Hotelzimmer_Std._Licht | © 11. Hotelzimmer_Std._Licht |  | 46.55 | 3.39 |  | Setpoints AND Schedule | UMB. Hotelzimmer_LichtProfil1 | [Default] Lighting, facility | 23.67 | 207.4
Hotelzimmer-S4.11. Hotelzimmer_Std._Pers | © 11. Hotelzimmer_Std._Pers |  | 3.004 |  | 1 |  | © 11. Hotelzimmer_PersProfil
Hotelzimmer-S4.11. Hotelzimmer_Std._Geräte | © 11. Hotelzimmer_Std._Geräte |  | 30.04 | 4 |  |  | © 11. Hotelzimmer_GeräteProfil | [Default] Equipment, tenant | 60.08 | 526.4
Hotelzimmer-S4.11. Hotelzimmer_Std._Licht | © 11. Hotelzimmer_Std._Licht |  | 48.74 | 3.39 |  | Setpoints AND Schedule | UMB. Hotelzimmer_LichtProfil1 | [Default] Lighting, facility | 24.78 | 217.1
Hotelzimmer-S5.11. Hotelzimmer_Std._Pers | © 11. Hotelzimmer_Std._Pers |  | 3.137 |  | 1 |  | © 11. Hotelzimmer_PersProfil
Hotelzimmer-S5.11. Hotelzimmer_Std._Geräte | © 11. Hotelzimmer_Std._Geräte |  | 31.38 | 4 |  |  | © 11. Hotelzimmer_GeräteProfil | [Default] Equipment, tenant | 62.76 | 549.8
Hotelzimmer-S5.11. Hotelzimmer_Std._Licht | © 11. Hotelzimmer_Std._Licht |  | 50.91 | 3.39 |  | Setpoints AND Schedule | UMB. Hotelzimmer_LichtProfil1 | [Default] Lighting, facility | 25.89 | 226.8
Hotelzimmer-S6.11. Hotelzimmer_Std._Pers | © 11. Hotelzimmer_Std._Pers |  | 3.276 |  | 1 |  | © 11. Hotelzimmer_PersProfil
Hotelzimmer-S6.11. Hotelzimmer_Std._Geräte | © 11. Hotelzimmer_Std._Geräte |  | 32.77 | 4 |  |  | © 11. Hotelzimmer_GeräteProfil | [Default] Equipment, tenant | 65.54 | 574.2
Hotelzimmer-S6.11. Hotelzimmer_Std._Licht | © 11. Hotelzimmer_Std._Licht |  | 53.17 | 3.39 |  | Setpoints AND Schedule | UMB. Hotelzimmer_LichtProfil1 | [Default] Lighting, facility | 27.04 | 236.8
Hotelzimmer-SE.11. Hotelzimmer_Std._Pers | © 11. Hotelzimmer_Std._Pers |  | 4.748 |  | 1 |  | © 11. Hotelzimmer_PersProfil
Hotelzimmer-SE.11. Hotelzimmer_Std._Geräte | © 11. Hotelzimmer_Std._Geräte |  | 47.49 | 4 |  |  | © 11. Hotelzimmer_GeräteProfil | [Default] Equipment, tenant | 94.98 | 832
Hotelzimmer-SE.11. Hotelzimmer_Std._Licht | © 11. Hotelzimmer_Std._Licht |  | 77.05 | 3.39 |  | Setpoints AND Schedule | UMB. Hotelzimmer_LichtProfil1 | [Default] Lighting, facility | 39.18 | 343.2
Hotelzimmer-E.11. Hotelzimmer_Std._Pers | © 11. Hotelzimmer_Std._Pers |  | 3.971 |  | 1 |  | © 11. Hotelzimmer_PersProfil
Hotelzimmer-E.11. Hotelzimmer_Std._Geräte | © 11. Hotelzimmer_Std._Geräte |  | 39.71 | 4 |  |  | © 11. Hotelzimmer_GeräteProfil | [Default] Equipment, tenant | 79.42 | 695.8
Hotelzimmer-E.11. Hotelzimmer_Std._Licht | © 11. Hotelzimmer_Std._Licht |  | 64.43 | 3.39 |  | Setpoints AND Schedule | UMB. Hotelzimmer_LichtProfil1 | [Default] Lighting, facility | 32.76 | 287
Hotelzimmer-NE.11. Hotelzimmer_Std._Pers | © 11. Hotelzimmer_Std._Pers |  | 5.506 |  | 1 |  | © 11. Hotelzimmer_PersProfil
Hotelzimmer-NE.11. Hotelzimmer_Std._Geräte | © 11. Hotelzimmer_Std._Geräte |  | 55.06 | 4 |  |  | © 11. Hotelzimmer_GeräteProfil | [Default] Equipment, tenant | 110.1 | 964.6
Hotelzimmer-NE.11. Hotelzimmer_Std._Licht | © 11. Hotelzimmer_Std._Licht |  | 89.33 | 3.39 |  | Setpoints AND Schedule | UMB. Hotelzimmer_LichtProfil1 | [Default] Lighting, facility | 45.42 | 397.9
Hotelzimmer-N1.11. Hotelzimmer_Std._Pers | © 11. Hotelzimmer_Std._Pers |  | 2.587 |  | 1 |  | © 11. Hotelzimmer_PersProfil
Hotelzimmer-N1.11. Hotelzimmer_Std._Geräte | © 11. Hotelzimmer_Std._Geräte |  | 25.87 | 4 |  |  | © 11. Hotelzimmer_GeräteProfil | [Default] Equipment, tenant | 51.74 | 453.2
Hotelzimmer-N1.11. Hotelzimmer_Std._Licht | © 11. Hotelzimmer_Std._Licht |  | 41.97 | 3.39 |  | Setpoints AND Schedule | UMB. Hotelzimmer_LichtProfil1 | [Default] Lighting, facility | 21.34 | 187
Hotelzimmer-NW.11. Hotelzimmer_Std._Pers | © 11. Hotelzimmer_Std._Pers |  | 4.49 |  | 1 |  | © 11. Hotelzimmer_PersProfil
Hotelzimmer-NW.11. Hotelzimmer_Std._Geräte | © 11. Hotelzimmer_Std._Geräte |  | 44.91 | 4 |  |  | © 11. Hotelzimmer_GeräteProfil | [Default] Equipment, tenant | 89.82 | 786.8
Hotelzimmer-NW.11. Hotelzimmer_Std._Licht | © 11. Hotelzimmer_Std._Licht |  | 72.86 | 3.39 |  | Setpoints AND Schedule | UMB. Hotelzimmer_LichtProfil1 | [Default] Lighting, facility | 37.05 | 324.6
Hotelzimmer-N2.11. Hotelzimmer_Std._Pers | © 11. Hotelzimmer_Std._Pers |  | 2.587 |  | 1 |  | © 11. Hotelzimmer_PersProfil
Hotelzimmer-N2.11. Hotelzimmer_Std._Geräte | © 11. Hotelzimmer_Std._Geräte |  | 25.87 | 4 |  |  | © 11. Hotelzimmer_GeräteProfil | [Default] Equipment, tenant | 51.74 | 453.2
Hotelzimmer-N2.11. Hotelzimmer_Std._Licht | © 11. Hotelzimmer_Std._Licht |  | 41.97 | 3.39 |  | Setpoints AND Schedule | UMB. Hotelzimmer_LichtProfil1 | [Default] Lighting, facility | 21.34 | 187
Hotelzimmer-N3.11. Hotelzimmer_Std._Pers | © 11. Hotelzimmer_Std._Pers |  | 2.587 |  | 1 |  | © 11. Hotelzimmer_PersProfil
Hotelzimmer-N3.11. Hotelzimmer_Std._Geräte | © 11. Hotelzimmer_Std._Geräte |  | 25.87 | 4 |  |  | © 11. Hotelzimmer_GeräteProfil | [Default] Equipment, tenant | 51.74 | 453.2
Hotelzimmer-N3.11. Hotelzimmer_Std._Licht | © 11. Hotelzimmer_Std._Licht |  | 41.97 | 3.39 |  | Setpoints AND Schedule | UMB. Hotelzimmer_LichtProfil1 | [Default] Lighting, facility | 21.34 | 187
Hotelzimmer-N4.11. Hotelzimmer_Std._Pers | © 11. Hotelzimmer_Std._Pers |  | 2.587 |  | 1 |  | © 11. Hotelzimmer_PersProfil
Hotelzimmer-N4.11. Hotelzimmer_Std._Geräte | © 11. Hotelzimmer_Std._Geräte |  | 25.87 | 4 |  |  | © 11. Hotelzimmer_GeräteProfil | [Default] Equipment, tenant | 51.74 | 453.2
Hotelzimmer-N4.11. Hotelzimmer_Std._Licht | © 11. Hotelzimmer_Std._Licht |  | 41.97 | 3.39 |  | Setpoints AND Schedule | UMB. Hotelzimmer_LichtProfil1 | [Default] Lighting, facility | 21.34 | 187
Hotelzimmer-N5.11. Hotelzimmer_Std._Pers | © 11. Hotelzimmer_Std._Pers |  | 2.587 |  | 1 |  | © 11. Hotelzimmer_PersProfil
Hotelzimmer-N5.11. Hotelzimmer_Std._Geräte | © 11. Hotelzimmer_Std._Geräte |  | 25.87 | 4 |  |  | © 11. Hotelzimmer_GeräteProfil | [Default] Equipment, tenant | 51.74 | 453.2
Hotelzimmer-N5.11. Hotelzimmer_Std._Licht | © 11. Hotelzimmer_Std._Licht |  | 41.97 | 3.39 |  | Setpoints AND Schedule | UMB. Hotelzimmer_LichtProfil1 | [Default] Lighting, facility | 21.34 | 187
Hotelzimmer-N6.11. Hotelzimmer_Std._Pers | © 11. Hotelzimmer_Std._Pers |  | 2.587 |  | 1 |  | © 11. Hotelzimmer_PersProfil
Hotelzimmer-N6.11. Hotelzimmer_Std._Geräte | © 11. Hotelzimmer_Std._Geräte |  | 25.87 | 4 |  |  | © 11. Hotelzimmer_GeräteProfil | [Default] Equipment, tenant | 51.74 | 453.2
Hotelzimmer-N6.11. Hotelzimmer_Std._Licht | © 11. Hotelzimmer_Std._Licht |  | 41.97 | 3.39 |  | Setpoints AND Schedule | UMB. Hotelzimmer_LichtProfil1 | [Default] Lighting, facility | 21.34 | 187
Hotelzimmer-N7.11. Hotelzimmer_Std._Pers | © 11. Hotelzimmer_Std._Pers |  | 2.587 |  | 1 |  | © 11. Hotelzimmer_PersProfil
Hotelzimmer-N7.11. Hotelzimmer_Std._Geräte | © 11. Hotelzimmer_Std._Geräte |  | 25.87 | 4 |  |  | © 11. Hotelzimmer_GeräteProfil | [Default] Equipment, tenant | 51.74 | 453.2
Hotelzimmer-N7.11. Hotelzimmer_Std._Licht | © 11. Hotelzimmer_Std._Licht |  | 41.97 | 3.39 |  | Setpoints AND Schedule | UMB. Hotelzimmer_LichtProfil1 | [Default] Lighting, facility | 21.34 | 187
Wall constructions
Name | U-value, W/(m2 K) | Thickness, m | Layer material | Layer thickness, m | Layer material | Layer thickness, m | Layer material | Layer thickness, m | Layer material | Layer thickness, m | Layer material | Layer thickness, m | Layer material | Layer thickness, m | Layer material | Layer thickness, m | Layer material | Layer thickness, m
/© [Default furniture] | 4.05 | 0.01 | © [Default furniture material] | 0.01
/© [Default ground with insulation] | 0.29 | 1.1 | © [Default ground insulation] | 0.1 | © [Default soil] | 1
/© [Default ground without insulation] | 1.493 | 1 | © [Default soil] | 1
/© DEFAULT-DUCT | 1.235 | 1.07 | © HDPE | 0.07 | © [Default soil] | 1
Concrete floor 150mm | 2.385 | 0.175 | © Floor coating | 0.005 | L/W concrete | 0.02 | © Concrete | 0.15
Rendered l/w concrete wall 250 | 0.5372 | 0.27 | Render | 0.01 | L/W concrete | 0.25 | Render | 0.01
Interior wall with insulation | 0.4309 | 0.2 | Gypsum | 0.045 | © Air in 30 mm vert. air gap | 0.03 | © Light insulation | 0.05 | © Air in 30 mm vert. air gap | 0.03 | Gypsum | 0.045
Concrete floor 250mm | 2.9 | 0.255 | © Floor coating | 0.005 | © Concrete | 0.25
Concrete joist roof | 0.172 | 0.35 | © Light insulation | 0.2 | © Concrete | 0.15
Rendered concrete wall 200 | 3.332 | 0.21 | Render | 0.01 | © Concrete | 0.2
Entrance door | 1.085 | 0.035 | Wood | 0.004 | Aluminium | 0.001 | © Light insulation | 0.025 | Aluminium | 0.001 | Wood | 0.004
Inner door | 2.194 | 0.04 | Wood | 0.04
Ground without insulation | 1.493 | 1 | © [Default soil] | 1
Erdreich ohne Dämmung | 1.493 | 1 | © [Default soil] | 1
© Concrete wall 150+80mm (example)-UMB | 0.1791 | 0.42 | © Concrete (example) | 0.15 | © Light insulation (example) | 0.19 | © Concrete (example) | 0.08
Dach-UMB | 0.1219 | 0.675 | Bauplatte GKB Drystar | 0.025 | Schüttung Siliperl (TSD+WD) | 0.2 | Holz | 0.2 | Dachbodenel. DB 19 EPS 040 DZ [145 kg/m3] | 0.25
© Concrete floor-UMB | 0.2029 | 0.42 | © Floor coating | 0.005 | © Light insulation | 0.165 | © Concrete | 0.25
Time schedules
Name | Workdays | Saturday | Sunday | Holidays | Vacation | Mean | Yearly total
/© Always on | 1 | 1 | 1 | 1 |  | 1 | 8760
/© Always off | 0 | 0 | 0 | 0 |  | 0 | 0
© 11. Hotelzimmer_RLT | 1 | 1 | 1 | 1 |  | 1 | 8760
© MinVar_Hotelzimmer | Profile = SollwerteMinTag_Hotelzimmer | Profile = SollwerteMinTag_Hotelzimmer | Profile = SollwerteMinTag_Hotelzimmer | Profile = SollwerteMinTag_Hotelzimmer |  | 20.13 | 176300
© MaxVar_Hotelzimmer | Profile = SollwerteMaxTag_Hotelzimmer | Profile = SollwerteMaxTag_Hotelzimmer | Profile = SollwerteMaxTag_Hotelzimmer | Profile = SollwerteMaxTag_Hotelzimmer |  | 23 | 201500
© 11. Hotelzimmer_Std._CloProfil | <complex> | <complex> | <complex> | <complex> | 1 | 0.75 | 6570
© 11. Hotelzimmer_PersProfil | 0 [8-9, 9-10, 10-11, 11-12, 12-13, 13-14, 14-15, 15-16, 16-17, 17-18, 18-19, 19-20], 0.909 otherwise | 0 [8-9, 9-10, 10-11, 11-12, 12-13, 13-14, 14-15, 15-16, 16-17, 17-18, 18-19, 19-20], 0.909 otherwise | 0 [8-9, 9-10, 10-11, 11-12, 12-13, 13-14, 14-15, 15-16, 16-17, 17-18, 18-19, 19-20], 0.909 otherwise | 0 [8-9, 9-10, 10-11, 11-12, 12-13, 13-14, 14-15, 15-16, 16-17, 17-18, 18-19, 19-20], 0.909 otherwise |  | 0.4545 | 3981
© 11. Hotelzimmer_GeräteProfil | 0 [8-9, 9-10, 10-11, 11-12, 12-13, 13-14, 14-15, 15-16, 16-17, 17-18, 18-19, 19-20], 1 otherwise | 0 [8-9, 9-10, 10-11, 11-12, 12-13, 13-14, 14-15, 15-16, 16-17, 17-18, 18-19, 19-20], 1 otherwise | 0 [8-9, 9-10, 10-11, 11-12, 12-13, 13-14, 14-15, 15-16, 16-17, 17-18, 18-19, 19-20], 1 otherwise | 0 [8-9, 9-10, 10-11, 11-12, 12-13, 13-14, 14-15, 15-16, 16-17, 17-18, 18-19, 19-20], 1 otherwise |  | 0.5 | 4380
© 11. Hotelzimmer_LichtProfil | 0 [8-9, 9-10, 10-11, 11-12, 12-13, 13-14, 14-15, 15-16, 16-17, 17-18, 18-19, 19-20], 0.12 otherwise | 0 [8-9, 9-10, 10-11, 11-12, 12-13, 13-14, 14-15, 15-16, 16-17, 17-18, 18-19, 19-20], 0.12 otherwise | 0 [8-9, 9-10, 10-11, 11-12, 12-13, 13-14, 14-15, 15-16, 16-17, 17-18, 18-19, 19-20], 0.12 otherwise | 0 [8-9, 9-10, 10-11, 11-12, 12-13, 13-14, 14-15, 15-16, 16-17, 17-18, 18-19, 19-20], 0.12 otherwise |  | 0.06 | 525.6
UMB. Hotelzimmer_LichtProfil1 | 0 [8-9, 9-10, 10-11, 11-12, 12-13, 13-14, 14-15, 15-16, 16-17, 17-18, 18-19, 19-20], 0.3 otherwise | 0 [8-9, 9-10, 10-11, 11-12, 12-13, 13-14, 14-15, 15-16, 16-17, 17-18, 18-19, 19-20], 0.3 otherwise | 0 [8-9, 9-10, 10-11, 11-12, 12-13, 13-14, 14-15, 15-16, 16-17, 17-18, 18-19, 19-20], 0.3 otherwise | 0 [8-9, 9-10, 10-11, 11-12, 12-13, 13-14, 14-15, 15-16, 16-17, 17-18, 18-19, 19-20], 0.3 otherwise |  | 0.15 | 1314
UMB.MaxVar_Hotelzimmer1 | Profile = UMB.SollwerteMaxTag_Hotelzimmer1 | Profile = UMB.SollwerteMaxTag_Hotelzimmer1 | Profile = UMB.SollwerteMaxTag_Hotelzimmer1 | Profile = UMB.SollwerteMaxTag_Hotelzimmer1 |  | 24.92 | 218300
/ice-db_Zonenvorlagen_DIN-18599-10_(2018).1. Einzelbüro_RLT | 1.0 [5-18], 0 otherwise | 0 | 0 | 0 |  | 0.3878 | 3397
/ice-db_Zonenvorlagen_DIN-18599-10_(2018).MinVar_Einzelbüro | Profile = SollwerteMinTag_Einzelbüro | Profile = SollwerteMinTag_ohneBelegung_Einzelbüro | Profile = SollwerteMinTag_ohneBelegung_Einzelbüro | Profile = SollwerteMinTag_ohneBelegung_Einzelbüro |  | 18.52 | 162200
/ice-db_Zonenvorlagen_DIN-18599-10_(2018).MaxVar_Einzelbüro | Profile = SollwerteMaxTag_Einzelbüro | Profile = SollwerteMaxTag_ohneBelegung_Einzelbüro | Profile = SollwerteMaxTag_ohneBelegung_Einzelbüro | Profile = SollwerteMaxTag_ohneBelegung_Einzelbüro |  | 66.97 | 586600
/ice-db_Zonenvorlagen_DIN-18599-10_(2018).1. Einzelbüro_Std._CloProfil | <complex> | <complex> | <complex> | <complex> | 1 | 0.75 | 6570
/ice-db_Zonenvorlagen_DIN-18599-10_(2018).1. Einzelbüro_PersProfil | 0.545 [7-8, 8-9, 9-10, 10-11, 11-12, 12-13, 13-14, 14-15, 15-16, 16-17, 17-18], 0 otherwise | 0 | 0 | 0 |  | 0.1788 | 1566
/ice-db_Zonenvorlagen_DIN-18599-10_(2018).1. Einzelbüro_GeräteProfil | 0.545 [7-8, 8-9, 9-10, 10-11, 11-12, 12-13, 13-14, 14-15, 15-16, 16-17, 17-18], 0 otherwise | 0 | 0 | 0 |  | 0.1788 | 1566
/ice-db_Zonenvorlagen_DIN-18599-10_(2018).1. Einzelbüro_LichtProfil | 0.49 [7-8, 8-9, 9-10, 10-11, 11-12, 12-13, 13-14, 14-15, 15-16, 16-17, 17-18], 0 otherwise | 0 | 0 | 0 |  | 0.1608 | 1408
/ice-db_Zonenvorlagen_DIN-18599-10_(2018).2. Gruppenbüro (zwei bis sechs Arbeitsplätze)_RLT | 1 [5-18], 0 otherwise | 0 | 0 | 0 |  | 0.3878 | 3397
/ice-db_Zonenvorlagen_DIN-18599-10_(2018).© MinVar_Gruppenbüro (zwei bis sechs Arbeitsplätze) | Profile = SollwerteMinTag_Gruppenbüro (zwei bis sechs Arbeitsplätze) | Profile = SollwerteMinTag_ohneBelegung_Gruppenbüro (zwei bis sechs Arbeitsplätze) | Profile = SollwerteMinTag_ohneBelegung_Gruppenbüro (zwei bis sechs Arbeitsplätze) | Profile = SollwerteMinTag_ohneBelegung_Gruppenbüro (zwei bis sechs Arbeitsplätze) |  | 18.52 | 162200
/ice-db_Zonenvorlagen_DIN-18599-10_(2018).MaxVar_Gruppenbüro (zwei bis sechs Arbeitsplätze) | Profile = SollwerteMaxTag_Gruppenbüro (zwei bis sechs Arbeitsplätze) | Profile = SollwerteMaxTag_ohneBelegung_Gruppenbüro (zwei bis sechs Arbeitsplätze) | Profile = SollwerteMaxTag_ohneBelegung_Gruppenbüro (zwei bis sechs Arbeitsplätze) | Profile = SollwerteMaxTag_ohneBelegung_Gruppenbüro (zwei bis sechs Arbeitsplätze) |  | 66.97 | 586600
/ice-db_Zonenvorlagen_DIN-18599-10_(2018).2. Gruppenbüro (zwei bis sechs Arbeitsplätze)_Std._CloProfil | <complex> | <complex> | <complex> | <complex> | 1 | 0.75 | 6570
/ice-db_Zonenvorlagen_DIN-18599-10_(2018).2. Gruppenbüro (zwei bis sechs Arbeitsplätze)_PersProfil | 0.545 [7-8, 8-9, 9-10, 10-11, 11-12, 12-13, 13-14, 14-15, 15-16, 16-17, 17-18], 0 otherwise | 0 | 0 | 0 |  | 0.1788 | 1566
/ice-db_Zonenvorlagen_DIN-18599-10_(2018).2. Gruppenbüro (zwei bis sechs Arbeitsplätze)_GeräteProfil | 0.545 [7-8, 8-9, 9-10, 10-11, 11-12, 12-13, 13-14, 14-15, 15-16, 16-17, 17-18], 0 otherwise | 0 | 0 | 0 |  | 0.1788 | 1566
/ice-db_Zonenvorlagen_DIN-18599-10_(2018).2. Gruppenbüro (zwei bis sechs Arbeitsplätze)_LichtProfil | 0.49 [7-8, 8-9, 9-10, 10-11, 11-12, 12-13, 13-14, 14-15, 15-16, 16-17, 17-18], 0 otherwise | 0 | 0 | 0 |  | 0.1608 | 1408
/ice-db_Zonenvorlagen_DIN-18599-10_(2018).MinVar_Großraumbüro (ab sieben Arbeitsplätze) | Profile = SollwerteMinTag_Großraumbüro (ab sieben Arbeitsplätze) | Profile = SollwerteMinTag_ohneBelegung_Großraumbüro (ab sieben Arbeitsplätze) | Profile = SollwerteMinTag_ohneBelegung_Großraumbüro (ab sieben Arbeitsplätze) | Profile = SollwerteMinTag_ohneBelegung_Großraumbüro (ab sieben Arbeitsplätze) |  | 18.52 | 162200
/ice-db_Zonenvorlagen_DIN-18599-10_(2018).MaxVar_Großraumbüro (ab sieben Arbeitsplätze) | Profile = SollwerteMaxTag_Großraumbüro (ab sieben Arbeitsplätze) | Profile = SollwerteMaxTag_ohneBelegung_Großraumbüro (ab sieben Arbeitsplätze) | Profile = SollwerteMaxTag_ohneBelegung_Großraumbüro (ab sieben Arbeitsplätze) | Profile = SollwerteMaxTag_ohneBelegung_Großraumbüro (ab sieben Arbeitsplätze) |  | 66.97 | 586600
/ice-db_Zonenvorlagen_DIN-18599-10_(2018).3. Großraumbüro (ab sieben Arbeitsplätze)_Std._CloProfil | <complex> | <complex> | <complex> | <complex> | 1 | 0.75 | 6570
/ice-db_Zonenvorlagen_DIN-18599-10_(2018).3. Großraumbüro (ab sieben Arbeitsplätze)_PersProfil | 0.545 [7-8, 8-9, 9-10, 10-11, 11-12, 12-13, 13-14, 14-15, 15-16, 16-17, 17-18], 0 otherwise | 0 | 0 | 0 |  | 0.1788 | 1566
/ice-db_Zonenvorlagen_DIN-18599-10_(2018).3. Großraumbüro (ab sieben Arbeitsplätze)_GeräteProfil | 0.545 [7-8, 8-9, 9-10, 10-11, 11-12, 12-13, 13-14, 14-15, 15-16, 16-17, 17-18], 0 otherwise | 0 | 0 | 0 |  | 0.1788 | 1566
/ice-db_Zonenvorlagen_DIN-18599-10_(2018).3. Großraumbüro (ab sieben Arbeitsplätze)_LichtProfil | 1 [7-8, 8-9, 9-10, 10-11, 11-12, 12-13, 13-14, 14-15, 15-16, 16-17, 17-18], 0 otherwise | 0 | 0 | 0 |  | 0.3281 | 2874
/ice-db_Zonenvorlagen_DIN-18599-10_(2018).3. Großraumbüro (ab sieben Arbeitsplätze)_RLT | 1 [5-18], 0 otherwise | 0 | 0 | 0 |  | 0.3878 | 3397
/ice-db_Zonenvorlagen_DIN-18599-10_(2018).4. Besprechung, Sitzung, Seminar_RLT | 1 [5-18], 0 otherwise | 0 | 0 | 0 |  | 0.3878 | 3397
/ice-db_Zonenvorlagen_DIN-18599-10_(2018).MinVar_Besprechung, Sitzung, Seminar | Profile = SollwerteMinTag_Besprechung, Sitzung, Seminar | Profile = SollwerteMinTag_ohneBelegung_Besprechung, Sitzung, Seminar | Profile = SollwerteMinTag_ohneBelegung_Besprechung, Sitzung, Seminar | Profile = SollwerteMinTag_ohneBelegung_Besprechung, Sitzung, Seminar |  | 18.52 | 162200
/ice-db_Zonenvorlagen_DIN-18599-10_(2018).MaxVar_Besprechung, Sitzung, Seminar | Profile = SollwerteMaxTag_Besprechung, Sitzung, Seminar | Profile = SollwerteMaxTag_ohneBelegung_Besprechung, Sitzung, Seminar | Profile = SollwerteMaxTag_ohneBelegung_Besprechung, Sitzung, Seminar | Profile = SollwerteMaxTag_ohneBelegung_Besprechung, Sitzung, Seminar |  | 66.97 | 586600
/ice-db_Zonenvorlagen_DIN-18599-10_(2018).4. Besprechung, Sitzung, Seminar_Std._CloProfil | <complex> | <complex> | <complex> | <complex> | 1 | 0.75 | 6570
/ice-db_Zonenvorlagen_DIN-18599-10_(2018).4. Besprechung, Sitzung, Seminar_PersProfil | 0.364 [7-8, 8-9, 9-10, 10-11, 11-12, 12-13, 13-14, 14-15, 15-16, 16-17, 17-18], 0 otherwise | 0 | 0 | 0 |  | 0.1194 | 1046
/ice-db_Zonenvorlagen_DIN-18599-10_(2018).4. Besprechung, Sitzung, Seminar_GeräteProfil | 0.364 [7-8, 8-9, 9-10, 10-11, 11-12, 12-13, 13-14, 14-15, 15-16, 16-17, 17-18], 0 otherwise | 0 | 0 | 0 |  | 0.1194 | 1046
/ice-db_Zonenvorlagen_DIN-18599-10_(2018).4. Besprechung, Sitzung, Seminar_LichtProfil | 0.5 [7-8, 8-9, 9-10, 10-11, 11-12, 12-13, 13-14, 14-15, 15-16, 16-17, 17-18], 0 otherwise | 0 | 0 | 0 |  | 0.1641 | 1437
/ice-db_Zonenvorlagen_DIN-18599-10_(2018).5. Schalterhalle_RLT | 1.0 [5-18], 0 otherwise | 0 | 0 | 0 |  | 0.3878 | 3397
/ice-db_Zonenvorlagen_DIN-18599-10_(2018).MinVar_Schalterhalle | Profile = SollwerteMinTag_Schalterhalle | Profile = SollwerteMinTag_ohneBelegung_Schalterhalle | Profile = SollwerteMinTag_ohneBelegung_Schalterhalle | Profile = SollwerteMinTag_Schalterhalle |  | 18.52 | 162200
/ice-db_Zonenvorlagen_DIN-18599-10_(2018).MaxVar_Schalterhalle | Profile = SollwerteMaxTag_Schalterhalle | Profile = SollwerteMaxTag_ohneBelegung_Schalterhalle | Profile = SollwerteMaxTag_ohneBelegung_Schalterhalle | Profile = SollwerteMaxTag_Schalterhalle |  | 66.97 | 586600
/ice-db_Zonenvorlagen_DIN-18599-10_(2018).5. Schalterhalle_Std._CloProfil | <complex> | <complex> | <complex> | <complex> | 1 | 0.75 | 6570
/ice-db_Zonenvorlagen_DIN-18599-10_(2018).5. Schalterhalle_PersProfil | 0.545 [7-8, 8-9, 9-10, 10-11, 11-12, 12-13, 13-14, 14-15, 15-16, 16-17, 17-18], 0 otherwise | 0 | 0 | 0 |  | 0.1788 | 1566
/ice-db_Zonenvorlagen_DIN-18599-10_(2018).5. Schalterhalle_GeräteProfil | 0.545 [7-8, 8-9, 9-10, 10-11, 11-12, 12-13, 13-14, 14-15, 15-16, 16-17, 17-18], 0 otherwise | 0 | 0 | 0 |  | 0.1788 | 1566
/ice-db_Zonenvorlagen_DIN-18599-10_(2018).5. Schalterhalle_LichtProfil | 1 [7-8, 8-9, 9-10, 10-11, 11-12, 12-13, 13-14, 14-15, 15-16, 16-17, 17-18], 0 otherwise | 0 | 0 | 0 |  | 0.3281 | 2874
/ice-db_Zonenvorlagen_DIN-18599-10_(2018).6. Einzelhandel/Kaufhaus_RLT | 1.0 [6-20], 0 otherwise | 1.0 [6-20], 0 otherwise | 0 | 0 |  | 0.5005 | 4384
/ice-db_Zonenvorlagen_DIN-18599-10_(2018).MinVar_Einzelhandel/Kaufhaus | Profile = SollwerteMinTag_Einzelhandel/Kaufhaus | Profile = SollwerteMinTag_Einzelhandel/Kaufhaus | Profile = SollwerteMinTag_ohneBelegung_Einzelhandel/Kaufhaus | Profile = SollwerteMinTag_ohneBelegung_Einzelhandel/Kaufhaus |  | 18.89 | 165500
/ice-db_Zonenvorlagen_DIN-18599-10_(2018).MaxVar_Einzelhandel/Kaufhaus | Profile = SollwerteMaxTag_Einzelhandel/Kaufhaus | Profile = SollwerteMaxTag_Einzelhandel/Kaufhaus | Profile = SollwerteMaxTag_ohneBelegung_Einzelhandel/Kaufhaus | Profile = SollwerteMaxTag_ohneBelegung_Einzelhandel/Kaufhaus |  | 57.93 | 507400
/ice-db_Zonenvorlagen_DIN-18599-10_(2018).6. Einzelhandel/Kaufhaus_Std._CloProfil | <complex> | <complex> | <complex> | <complex> | 1 | 0.75 | 6570
/ice-db_Zonenvorlagen_DIN-18599-10_(2018).6. Einzelhandel/Kaufhaus_PersProfil | 0.5 [8-9, 9-10, 10-11, 11-12, 12-13, 13-14, 14-15, 15-16, 16-17, 17-18, 18-19, 19-20], 0 otherwise | 0.5 [8-9, 9-10, 10-11, 11-12, 12-13, 13-14, 14-15, 15-16, 16-17, 17-18, 18-19, 19-20], 0 otherwise | 0 | 0 |  | 0.2145 | 1879
/ice-db_Zonenvorlagen_DIN-18599-10_(2018).6. Einzelhandel/Kaufhaus_GeräteProfil | 1 [8-9, 9-10, 10-11, 11-12, 12-13, 13-14, 14-15, 15-16, 16-17, 17-18, 18-19, 19-20], 0 otherwise | 1 [8-9, 9-10, 10-11, 11-12, 12-13, 13-14, 14-15, 15-16, 16-17, 17-18, 18-19, 19-20], 0 otherwise | 0 | 0 |  | 0.429 | 3758
/ice-db_Zonenvorlagen_DIN-18599-10_(2018).6. Einzelhandel/Kaufhaus_LichtProfil | 1 [8-9, 9-10, 10-11, 11-12, 12-13, 13-14, 14-15, 15-16, 16-17, 17-18, 18-19, 19-20], 0 otherwise | 1 [8-9, 9-10, 10-11, 11-12, 12-13, 13-14, 14-15, 15-16, 16-17, 17-18, 18-19, 19-20], 0 otherwise | 0 | 0 |  | 0.429 | 3758
/ice-db_Zonenvorlagen_DIN-18599-10_(2018).7. Einzelhandel/Kaufhaus (mit Kühlprodukten)_RLT | 1.0 [6-20], 0 otherwise | 1.0 [6-20], 0 otherwise | 0 | 0 |  | 0.5005 | 4384
/ice-db_Zonenvorlagen_DIN-18599-10_(2018).MinVar_Einzelhandel/Kaufhaus (mit Kühlprodukten) | Profile = SollwerteMinTag_Einzelhandel/Kaufhaus (mit Kühlprodukten) | Profile = SollwerteMinTag_Einzelhandel/Kaufhaus (mit Kühlprodukten) | Profile = SollwerteMinTag_ohneBelegung_Einzelhandel/Kaufhaus (mit Kühlprodukten) | Profile = SollwerteMinTag_ohneBelegung_Einzelhandel/Kaufhaus (mit Kühlprodukten) |  | 18.89 | 165500
/ice-db_Zonenvorlagen_DIN-18599-10_(2018).MaxVar_Einzelhandel/Kaufhaus (mit Kühlprodukten) | Profile = SollwerteMaxTag_Einzelhandel/Kaufhaus (mit Kühlprodukten) | Profile = SollwerteMaxTag_Einzelhandel/Kaufhaus (mit Kühlprodukten) | Profile = SollwerteMaxTag_ohneBelegung_Einzelhandel/Kaufhaus (mit Kühlprodukten) | Profile = SollwerteMaxTag_ohneBelegung_Einzelhandel/Kaufhaus (mit Kühlprodukten) |  | 57.93 | 507400
/ice-db_Zonenvorlagen_DIN-18599-10_(2018).7. Einzelhandel/Kaufhaus (mit Kühlprodukten)_Std._CloProfil | <complex> | <complex> | <complex> | <complex> | 1 | 0.75 | 6570
/ice-db_Zonenvorlagen_DIN-18599-10_(2018).7. Einzelhandel/Kaufhaus (mit Kühlprodukten)_PersProfil | 0.5 [8-9, 9-10, 10-11, 11-12, 12-13, 13-14, 14-15, 15-16, 16-17, 17-18, 18-19, 19-20], 0 otherwise | 0.5 [8-9, 9-10, 10-11, 11-12, 12-13, 13-14, 14-15, 15-16, 16-17, 17-18, 18-19, 19-20], 0 otherwise | 0 | 0 |  | 0.2145 | 1879
/ice-db_Zonenvorlagen_DIN-18599-10_(2018).7. Einzelhandel/Kaufhaus (mit Kühlprodukten)_GeräteProfil | 1.417 [8-9, 9-10, 10-11, 11-12, 12-13, 13-14, 14-15, 15-16, 16-17, 17-18, 18-19, 19-20], 0 otherwise | 1.417 [8-9, 9-10, 10-11, 11-12, 12-13, 13-14, 14-15, 15-16, 16-17, 17-18, 18-19, 19-20], 0 otherwise | 0 | 0 |  | 0.6078 | 5325
/ice-db_Zonenvorlagen_DIN-18599-10_(2018).7. Einzelhandel/Kaufhaus (mit Kühlprodukten)_LichtProfil | 1 [8-9, 9-10, 10-11, 11-12, 12-13, 13-14, 14-15, 15-16, 16-17, 17-18, 18-19, 19-20], 0 otherwise | 1 [8-9, 9-10, 10-11, 11-12, 12-13, 13-14, 14-15, 15-16, 16-17, 17-18, 18-19, 19-20], 0 otherwise | 0 | 0 |  | 0.429 | 3758
/ice-db_Zonenvorlagen_DIN-18599-10_(2018).8. Klassenzimmer, Gruppenraum (Kindergarten)_RLT | 1.0 [6-15], 0 otherwise | 0 | 0 | 0 |  | 0.2684 | 2352
/ice-db_Zonenvorlagen_DIN-18599-10_(2018).MinVar_Klassenzimmer, Gruppenraum (Kindergarten) | Profile = SollwerteMinTag_Klassenzimmer, Gruppenraum (Kindergarten) | Profile = SollwerteMinTag_ohneBelegung_Klassenzimmer, Gruppenraum (Kindergarten) | Profile = SollwerteMinTag_ohneBelegung_Klassenzimmer, Gruppenraum (Kindergarten) | Profile = SollwerteMinTag_ohneBelegung_Klassenzimmer, Gruppenraum (Kindergarten) |  | 18.28 | 160200
/ice-db_Zonenvorlagen_DIN-18599-10_(2018).MaxVar_Klassenzimmer, Gruppenraum (Kindergarten) | Profile = SollwerteMaxTag_Klassenzimmer, Gruppenraum (Kindergarten) | Profile = SollwerteMaxTag_ohneBelegung_Klassenzimmer, Gruppenraum (Kindergarten) | Profile = SollwerteMaxTag_ohneBelegung_Klassenzimmer, Gruppenraum (Kindergarten) | Profile = SollwerteMaxTag_ohneBelegung_Klassenzimmer, Gruppenraum (Kindergarten) |  | 75.91 | 665000
/ice-db_Zonenvorlagen_DIN-18599-10_(2018).8. Klassenzimmer, Gruppenraum (Kindergarten)_Std._CloProfil | <complex> | <complex> | <complex> | <complex> | 1 | 0.75 | 6570
/ice-db_Zonenvorlagen_DIN-18599-10_(2018).8. Klassenzimmer, Gruppenraum (Kindergarten)_PersProfil | 0.714 [8-9, 9-10, 10-11, 11-12, 12-13, 13-14, 14-15], 0 otherwise | 0 | 0 | 0 |  | 0.1491 | 1306
/ice-db_Zonenvorlagen_DIN-18599-10_(2018).8. Klassenzimmer, Gruppenraum (Kindergarten)_GeräteProfil | 0.714 [8-9, 9-10, 10-11, 11-12, 12-13, 13-14, 14-15], 0 otherwise | 0 | 0 | 0 |  | 0.1491 | 1306
/ice-db_Zonenvorlagen_DIN-18599-10_(2018).8. Klassenzimmer, Gruppenraum (Kindergarten)_LichtProfil | 0.675 [8-9, 9-10, 10-11, 11-12, 12-13, 13-14, 14-15], 0 otherwise | 0 | 0 | 0 |  | 0.1409 | 1235
/ice-db_Zonenvorlagen_DIN-18599-10_(2018).9. Hörsaal, Auditorium_RLT | 1 [6-18], 0 otherwise | 0 | 0 | 0 |  | 0.3579 | 3135
/ice-db_Zonenvorlagen_DIN-18599-10_(2018).MinVar_Hörsaal, Auditorium | Profile = SollwerteMinTag_Hörsaal, Auditorium | Profile = SollwerteMinTag_ohneBelegung_Hörsaal, Auditorium | Profile = SollwerteMinTag_ohneBelegung_Hörsaal, Auditorium | Profile = SollwerteMinTag_ohneBelegung_Hörsaal, Auditorium |  | 18.46 | 161700
/ice-db_Zonenvorlagen_DIN-18599-10_(2018).MaxVar_Hörsaal, Auditorium | Profile = SollwerteMaxTag_Hörsaal, Auditorium | Profile = SollwerteMaxTag_ohneBelegung_Hörsaal, Auditorium | Profile = SollwerteMaxTag_ohneBelegung_Hörsaal, Auditorium | Profile = SollwerteMaxTag_ohneBelegung_Hörsaal, Auditorium |  | 69.2 | 606200
/ice-db_Zonenvorlagen_DIN-18599-10_(2018).9. Hörsaal, Auditorium_Std._CloProfil | <complex> | <complex> | <complex> | <complex> | 1 | 0.75 | 6570
/ice-db_Zonenvorlagen_DIN-18599-10_(2018).9. Hörsaal, Auditorium_PersProfil | 0.6 [8-9, 9-10, 10-11, 11-12, 12-13, 13-14, 14-15, 15-16, 16-17, 17-18], 0 otherwise | 0 | 0 | 0 |  | 0.179 | 1568
/ice-db_Zonenvorlagen_DIN-18599-10_(2018).9. Hörsaal, Auditorium_GeräteProfil | 0.6 [8-9, 9-10, 10-11, 11-12, 12-13, 13-14, 14-15, 15-16, 16-17, 17-18], 0 otherwise | 0 | 0 | 0 |  | 0.179 | 1568
/ice-db_Zonenvorlagen_DIN-18599-10_(2018).9. Hörsaal, Auditorium_LichtProfil | 0.525 [8-9, 9-10, 10-11, 11-12, 12-13, 13-14, 14-15, 15-16, 16-17, 17-18], 0 otherwise | 0 | 0 | 0 |  | 0.1566 | 1372
/ice-db_Zonenvorlagen_DIN-18599-10_(2018).10. Bettenzimmer_RLT | 1 | 1 | 1 | 1 |  | 1 | 8760
/ice-db_Zonenvorlagen_DIN-18599-10_(2018).MinVar_Bettenzimmer | Profile = SollwerteMinTag_Bettenzimmer | Profile = SollwerteMinTag_Bettenzimmer | Profile = SollwerteMinTag_Bettenzimmer | Profile = SollwerteMinTag_Bettenzimmer |  | 21.08 | 184700
/ice-db_Zonenvorlagen_DIN-18599-10_(2018).MaxVar_Bettenzimmer | Profile = SollwerteMaxTag_Bettenzimmer | Profile = SollwerteMaxTag_Bettenzimmer | Profile = SollwerteMaxTag_Bettenzimmer | Profile = SollwerteMaxTag_Bettenzimmer |  | 23 | 201500
/ice-db_Zonenvorlagen_DIN-18599-10_(2018).10. Bettenzimmer_Std._CloProfil | <complex> | <complex> | <complex> | <complex> | 1 | 0.75 | 6570
/ice-db_Zonenvorlagen_DIN-18599-10_(2018).10. Bettenzimmer_PersProfil | 1 | 1 | 1 | 1 |  | 1 | 8760
/ice-db_Zonenvorlagen_DIN-18599-10_(2018).10. Bettenzimmer_GeräteProfil | 0.25 | 0.25 | 0.25 | 0.25 |  | 0.25 | 2190
/ice-db_Zonenvorlagen_DIN-18599-10_(2018).10. Bettenzimmer_LichtProfil | 0.5 | 0.5 | 0.5 | 0.5 |  | 0.5 | 4380
/ice-db_Zonenvorlagen_DIN-18599-10_(2018).12. Kantine_RLT | 1.0 [6-15], 0 otherwise | 0 | 0 | 0 |  | 0.2684 | 2352
/ice-db_Zonenvorlagen_DIN-18599-10_(2018).MinVar_Kantine | Profile = SollwerteMinTag_Kantine | Profile = SollwerteMinTag_ohneBelegung_Kantine | Profile = SollwerteMinTag_ohneBelegung_Kantine | Profile = SollwerteMinTag_ohneBelegung_Kantine |  | 18.28 | 160200
/ice-db_Zonenvorlagen_DIN-18599-10_(2018).MaxVar_Kantine | Profile = SollwerteMaxTag_Kantine | Profile = SollwerteMaxTag_ohneBelegung_Kantine | Profile = SollwerteMaxTag_ohneBelegung_Kantine | Profile = SollwerteMaxTag_ohneBelegung_Kantine |  | 75.91 | 665000
/ice-db_Zonenvorlagen_DIN-18599-10_(2018).12. Kantine_Std._CloProfil | <complex> | <complex> | <complex> | <complex> | 1 | 0.725 | 6351
/ice-db_Zonenvorlagen_DIN-18599-10_(2018).12. Kantine_PersProfil | 0.429 [8-9, 9-10, 10-11, 11-12, 12-13, 13-14, 14-15], 0 otherwise | 0 | 0 | 0 |  | 0.08957 | 784.6
/ice-db_Zonenvorlagen_DIN-18599-10_(2018).12. Kantine_GeräteProfil | 0.714 [8-9, 9-10, 10-11, 11-12, 12-13, 13-14, 14-15], 0 otherwise | 0 | 0 | 0 |  | 0.1491 | 1306
/ice-db_Zonenvorlagen_DIN-18599-10_(2018).12. Kantine_LichtProfil | 1 [8-9, 9-10, 10-11, 11-12, 12-13, 13-14, 14-15], 0 otherwise | 0 | 0 | 0 |  | 0.2088 | 1829
/ice-db_Zonenvorlagen_DIN-18599-10_(2018).13. Restaurant_RLT | 0 [0-8], 1.0 otherwise | 0 [0-8], 1.0 otherwise | 0 | 0 |  | 0.572 | 5010
/ice-db_Zonenvorlagen_DIN-18599-10_(2018).MinVar_Restaurant | Profile = SollwerteMinTag_Restaurant | Profile = SollwerteMinTag_Restaurant | Profile = SollwerteMinTag_ohneBelegung_Restaurant | Profile = SollwerteMinTag_ohneBelegung_Restaurant |  | 19.36 | 169600
/ice-db_Zonenvorlagen_DIN-18599-10_(2018).MaxVar_Restaurant | Profile = SollwerteMaxTag_Restaurant | Profile = SollwerteMaxTag_Restaurant | Profile = SollwerteMaxTag_ohneBelegung_Restaurant | Profile = SollwerteMaxTag_ohneBelegung_Restaurant |  | 52.57 | 460500
/ice-db_Zonenvorlagen_DIN-18599-10_(2018).13. Restaurant_Std._CloProfil | <complex> | <complex> | <complex> | <complex> | 1 | 0.75 | 6570
/ice-db_Zonenvorlagen_DIN-18599-10_(2018).13. Restaurant_PersProfil | 0 [0-1, 1-2, 2-3, 3-4, 4-5, 5-6, 6-7, 7-8, 8-9, 9-10], 0.286 otherwise | 0 [0-1, 1-2, 2-3, 3-4, 4-5, 5-6, 6-7, 7-8, 8-9, 9-10], 0.286 otherwise | 0 | 0 |  | 0.1431 | 1254
/ice-db_Zonenvorlagen_DIN-18599-10_(2018).13. Restaurant_GeräteProfil | 0 [0-1, 1-2, 2-3, 3-4, 4-5, 5-6, 6-7, 7-8, 8-9, 9-10], 0.5 otherwise | 0 [0-1, 1-2, 2-3, 3-4, 4-5, 5-6, 6-7, 7-8, 8-9, 9-10], 0.5 otherwise | 0 | 0 |  | 0.2502 | 2192
/ice-db_Zonenvorlagen_DIN-18599-10_(2018).13. Restaurant_LichtProfil | 0 [0-1, 1-2, 2-3, 3-4, 4-5, 5-6, 6-7, 7-8, 8-9, 9-10], 1 otherwise | 0 [0-1, 1-2, 2-3, 3-4, 4-5, 5-6, 6-7, 7-8, 8-9, 9-10], 1 otherwise | 0 | 0 |  | 0.5005 | 4384
/ice-db_Zonenvorlagen_DIN-18599-10_(2018).14. Küchen in Nichtwohngebäuden_RLT | 1.0 [8-23], 0 otherwise | 1.0 [8-23], 0 otherwise | 0 | 0 |  | 0.5362 | 4697
/ice-db_Zonenvorlagen_DIN-18599-10_(2018).MinVar_Küchen in Nichtwohngebäuden | Profile = SollwerteMinTag_Küchen in Nichtwohngebäuden | Profile = SollwerteMinTag_Küchen in Nichtwohngebäuden | Profile = SollwerteMinTag_ohneBelegung_Küchen in Nichtwohngebäuden | Profile = SollwerteMinTag_ohneBelegung_Küchen in Nichtwohngebäuden |  | 19.32 | 169300
/ice-db_Zonenvorlagen_DIN-18599-10_(2018).MaxVar_Küchen in Nichtwohngebäuden | Profile = SollwerteMaxTag_Küchen in Nichtwohngebäuden | Profile = SollwerteMaxTag_Küchen in Nichtwohngebäuden | Profile = SollwerteMaxTag_ohneBelegung_Küchen in Nichtwohngebäuden | Profile = SollwerteMaxTag_ohneBelegung_Küchen in Nichtwohngebäuden |  | 55.25 | 484000
/ice-db_Zonenvorlagen_DIN-18599-10_(2018).14. Küchen in Nichtwohngebäuden_Std._CloProfil | <complex> | <complex> | <complex> | <complex> | 1 | 0.75 | 6570
/ice-db_Zonenvorlagen_DIN-18599-10_(2018).14. Küchen in Nichtwohngebäuden_PersProfil | 0.538 [10-11, 11-12, 12-13, 13-14, 14-15, 15-16, 16-17, 17-18, 18-19, 19-20, 20-21, 21-22, 22-23], 0 otherwise | 0.538 [10-11, 11-12, 12-13, 13-14, 14-15, 15-16, 16-17, 17-18, 18-19, 19-20, 20-21, 21-22, 22-23], 0 otherwise | 0 | 0 |  | 0.25 | 2190
/ice-db_Zonenvorlagen_DIN-18599-10_(2018).14. Küchen in Nichtwohngebäuden_GeräteProfil | 0.462 [10-11, 11-12, 12-13, 13-14, 14-15, 15-16, 16-17, 17-18, 18-19, 19-20, 20-21, 21-22, 22-23], 0 otherwise | 0.462 [10-11, 11-12, 12-13, 13-14, 14-15, 15-16, 16-17, 17-18, 18-19, 19-20, 20-21, 21-22, 22-23], 0 otherwise | 0 | 0 |  | 0.2147 | 1881
/ice-db_Zonenvorlagen_DIN-18599-10_(2018).14. Küchen in Nichtwohngebäuden_LichtProfil | 1 [10-11, 11-12, 12-13, 13-14, 14-15, 15-16, 16-17, 17-18, 18-19, 19-20, 20-21, 21-22, 22-23], 0 otherwise | 1 [10-11, 11-12, 12-13, 13-14, 14-15, 15-16, 16-17, 17-18, 18-19, 19-20, 20-21, 21-22, 22-23], 0 otherwise | 0 | 0 |  | 0.4647 | 4071
/ice-db_Zonenvorlagen_DIN-18599-10_(2018).15. Küche – Vorbereitung, Lager_RLT | 1.0 [8-23], 0 otherwise | 1.0 [8-23], 0 otherwise | 0 | 0 |  | 0.5362 | 4697
/ice-db_Zonenvorlagen_DIN-18599-10_(2018).MinVar_Küche – Vorbereitung, Lager | Profile = SollwerteMinTag_Küche – Vorbereitung, Lager | Profile = SollwerteMinTag_Küche – Vorbereitung, Lager | Profile = SollwerteMinTag_ohneBelegung_Küche – Vorbereitung, Lager | Profile = SollwerteMinTag_ohneBelegung_Küche – Vorbereitung, Lager |  | 19.32 | 169300
/ice-db_Zonenvorlagen_DIN-18599-10_(2018).MaxVar_Küche – Vorbereitung, Lager | Profile = SollwerteMaxTag_Küche – Vorbereitung, Lager | Profile = SollwerteMaxTag_Küche – Vorbereitung, Lager | Profile = SollwerteMaxTag_ohneBelegung_Küche – Vorbereitung, Lager | Profile = SollwerteMaxTag_ohneBelegung_Küche – Vorbereitung, Lager |  | 55.25 | 484000
/ice-db_Zonenvorlagen_DIN-18599-10_(2018).15. Küche – Vorbereitung, Lager_Std._CloProfil | <complex> | <complex> | <complex> | <complex> | 1 | 0.75 | 6570
/ice-db_Zonenvorlagen_DIN-18599-10_(2018).15. Küche – Vorbereitung, Lager_PersProfil | 0.538 [10-11, 11-12, 12-13, 13-14, 14-15, 15-16, 16-17, 17-18, 18-19, 19-20, 20-21, 21-22, 22-23], 0 otherwise | 0.538 [10-11, 11-12, 12-13, 13-14, 14-15, 15-16, 16-17, 17-18, 18-19, 19-20, 20-21, 21-22, 22-23], 0 otherwise | 0 | 0 |  | 0.25 | 2190
/ice-db_Zonenvorlagen_DIN-18599-10_(2018).15. Küche – Vorbereitung, Lager_GeräteProfil | 0.462 [10-11, 11-12, 12-13, 13-14, 14-15, 15-16, 16-17, 17-18, 18-19, 19-20, 20-21, 21-22, 22-23], 0 otherwise | 0.462 [10-11, 11-12, 12-13, 13-14, 14-15, 15-16, 16-17, 17-18, 18-19, 19-20, 20-21, 21-22, 22-23], 0 otherwise | 0 | 0 |  | 0.2147 | 1881
/ice-db_Zonenvorlagen_DIN-18599-10_(2018).15. Küche – Vorbereitung, Lager_LichtProfil | 0.5 [10-11, 11-12, 12-13, 13-14, 14-15, 15-16, 16-17, 17-18, 18-19, 19-20, 20-21, 21-22, 22-23], 0 otherwise | 0.5 [10-11, 11-12, 12-13, 13-14, 14-15, 15-16, 16-17, 17-18, 18-19, 19-20, 20-21, 21-22, 22-23], 0 otherwise | 0 | 0 |  | 0.2324 | 2035
/ice-db_Zonenvorlagen_DIN-18599-10_(2018).16. WC und Sanitärräume in NWG_RLT | 1.0 [5-18], 0 otherwise | 0 | 0 | 0 |  | 0.3878 | 3397
/ice-db_Zonenvorlagen_DIN-18599-10_(2018).MinVar_WC und Sanitärräume in NWG | Profile = SollwerteMinTag_WC und Sanitärräume in NWG | Profile = SollwerteMinTag_ohneBelegung_WC und Sanitärräume in NWG | Profile = SollwerteMinTag_ohneBelegung_WC und Sanitärräume in NWG | Profile = SollwerteMinTag_WC und Sanitärräume in NWG |  | 18.52 | 162200
/ice-db_Zonenvorlagen_DIN-18599-10_(2018).MaxVar_WC und Sanitärräume in NWG | Profile = SollwerteMaxTag_WC und Sanitärräume in NWG | Profile = SollwerteMaxTag_ohneBelegung_WC und Sanitärräume in NWG | Profile = SollwerteMaxTag_ohneBelegung_WC und Sanitärräume in NWG | Profile = SollwerteMaxTag_WC und Sanitärräume in NWG |  | 66.97 | 586600
/ice-db_Zonenvorlagen_DIN-18599-10_(2018).16. WC und Sanitärräume in NWG_Std._CloProfil | <complex> | <complex> | <complex> | <complex> | 1 | 0.75 | 6570
/ice-db_Zonenvorlagen_DIN-18599-10_(2018).16. WC und Sanitärräume in NWG_PersProfil | 0 | 0 | 0 | 0 |  | 0 | 0
/ice-db_Zonenvorlagen_DIN-18599-10_(2018).16. WC und Sanitärräume in NWG_GeräteProfil | 0 | 0 | 0 | 0 |  | 0 | 0
/ice-db_Zonenvorlagen_DIN-18599-10_(2018).16. WC und Sanitärräume in NWG_LichtProfil | 0.1 [7-8, 8-9, 9-10, 10-11, 11-12, 12-13, 13-14, 14-15, 15-16, 16-17, 17-18], 0 otherwise | 0 | 0 | 0 |  | 0.03281 | 287.4
/ice-db_Zonenvorlagen_DIN-18599-10_(2018).17. Sonstige Aufenthaltsräume_RLT | 1.0 [5-18], 0 otherwise | 0 | 0 | 0 |  | 0.3878 | 3397
/ice-db_Zonenvorlagen_DIN-18599-10_(2018).MinVar_Sonstige Aufenthaltsräume | Profile = SollwerteMinTag_Sonstige Aufenthaltsräume | Profile = SollwerteMinTag_ohneBelegung_Sonstige Aufenthaltsräume | Profile = SollwerteMinTag_ohneBelegung_Sonstige Aufenthaltsräume | Profile = SollwerteMinTag_Sonstige Aufenthaltsräume |  | 18.52 | 162200
/ice-db_Zonenvorlagen_DIN-18599-10_(2018).MaxVar_Sonstige Aufenthaltsräume | Profile = SollwerteMaxTag_Sonstige Aufenthaltsräume | Profile = SollwerteMaxTag_ohneBelegung_Sonstige Aufenthaltsräume | Profile = SollwerteMaxTag_ohneBelegung_Sonstige Aufenthaltsräume | Profile = SollwerteMaxTag_Sonstige Aufenthaltsräume |  | 66.97 | 586600
/ice-db_Zonenvorlagen_DIN-18599-10_(2018).17. Sonstige Aufenthaltsräume_Std._CloProfil | <complex> | <complex> | <complex> | <complex> | 1 | 0.75 | 6570
/ice-db_Zonenvorlagen_DIN-18599-10_(2018).17. Sonstige Aufenthaltsräume_PersProfil | 0.364 [7-8, 8-9, 9-10, 10-11, 11-12, 12-13, 13-14, 14-15, 15-16, 16-17, 17-18], 0 otherwise | 0 | 0 | 0 |  | 0.1194 | 1046
/ice-db_Zonenvorlagen_DIN-18599-10_(2018).17. Sonstige Aufenthaltsräume_GeräteProfil | 0.364 [7-8, 8-9, 9-10, 10-11, 11-12, 12-13, 13-14, 14-15, 15-16, 16-17, 17-18], 0 otherwise | 0 | 0 | 0 |  | 0.1194 | 1046
/ice-db_Zonenvorlagen_DIN-18599-10_(2018).17. Sonstige Aufenthaltsräume_LichtProfil | 0.5 [7-8, 8-9, 9-10, 10-11, 11-12, 12-13, 13-14, 14-15, 15-16, 16-17, 17-18], 0 otherwise | 0 | 0 | 0 |  | 0.1641 | 1437
/ice-db_Zonenvorlagen_DIN-18599-10_(2018).18. Nebenflächen (ohne Aufenthaltsräume)_RLT | 1.0 [5-18], 0 otherwise | 0 | 0 | 0 |  | 0.3878 | 3397
/ice-db_Zonenvorlagen_DIN-18599-10_(2018).MinVar_Nebenflächen (ohne Aufenthaltsräume) | Profile = SollwerteMinTag_Nebenflächen (ohne Aufenthaltsräume) | Profile = SollwerteMinTag_ohneBelegung_Nebenflächen (ohne Aufenthaltsräume) | Profile = SollwerteMinTag_ohneBelegung_Nebenflächen (ohne Aufenthaltsräume) | Profile = SollwerteMinTag_Nebenflächen (ohne Aufenthaltsräume) |  | 18.52 | 162200
/ice-db_Zonenvorlagen_DIN-18599-10_(2018).MaxVar_Nebenflächen (ohne Aufenthaltsräume) | Profile = SollwerteMaxTag_Nebenflächen (ohne Aufenthaltsräume) | Profile = SollwerteMaxTag_ohneBelegung_Nebenflächen (ohne Aufenthaltsräume) | Profile = SollwerteMaxTag_ohneBelegung_Nebenflächen (ohne Aufenthaltsräume) | Profile = SollwerteMaxTag_Nebenflächen (ohne Aufenthaltsräume) |  | 66.97 | 586600
/ice-db_Zonenvorlagen_DIN-18599-10_(2018).18. Nebenflächen (ohne Aufenthaltsräume)_Std._CloProfil | <complex> | <complex> | <complex> | <complex> | 1 | 0.75 | 6570
/ice-db_Zonenvorlagen_DIN-18599-10_(2018).18. Nebenflächen (ohne Aufenthaltsräume)_PersProfil | 0 | 0 | 0 | 0 |  | 0 | 0
/ice-db_Zonenvorlagen_DIN-18599-10_(2018).18. Nebenflächen (ohne Aufenthaltsräume)_GeräteProfil | 0 | 0 | 0 | 0 |  | 0 | 0
/ice-db_Zonenvorlagen_DIN-18599-10_(2018).18. Nebenflächen (ohne Aufenthaltsräume)_LichtProfil | 0.1 [7-8, 8-9, 9-10, 10-11, 11-12, 12-13, 13-14, 14-15, 15-16, 16-17, 17-18], 0 otherwise | 0 | 0 | 0 |  | 0.03281 | 287.4
/ice-db_Zonenvorlagen_DIN-18599-10_(2018).19. Verkehrsflächen _RLT | 1.0 [5-18], 0 otherwise | 0 | 0 | 0 |  | 0.3878 | 3397
/ice-db_Zonenvorlagen_DIN-18599-10_(2018).MinVar_Verkehrsflächen | Profile = SollwerteMinTag_Verkehrsflächen | Profile = SollwerteMinTag_ohneBelegung_Verkehrsflächen | Profile = SollwerteMinTag_ohneBelegung_Verkehrsflächen | Profile = SollwerteMinTag_Verkehrsflächen |  | 18.52 | 162200
/ice-db_Zonenvorlagen_DIN-18599-10_(2018).MaxVar_Verkehrsflächen | Profile = SollwerteMaxTag_Verkehrsflächen | Profile = SollwerteMaxTag_ohneBelegung_Verkehrsflächen | Profile = SollwerteMaxTag_ohneBelegung_Verkehrsflächen | Profile = SollwerteMaxTag_Verkehrsflächen |  | 66.97 | 586600
/ice-db_Zonenvorlagen_DIN-18599-10_(2018).19. Verkehrsflächen _Std._CloProfil | <complex> | <complex> | <complex> | <complex> | 1 | 0.75 | 6570
/ice-db_Zonenvorlagen_DIN-18599-10_(2018).19. Verkehrsflächen _PersProfil | 0 | 0 | 0 | 0 |  | 0 | 0
/ice-db_Zonenvorlagen_DIN-18599-10_(2018).19. Verkehrsflächen _GeräteProfil | 0 | 0 | 0 | 0 |  | 0 | 0
/ice-db_Zonenvorlagen_DIN-18599-10_(2018).19. Verkehrsflächen _LichtProfil | 0.2 [7-8, 8-9, 9-10, 10-11, 11-12, 12-13, 13-14, 14-15, 15-16, 16-17, 17-18], 0 otherwise | 0 | 0 | 0 |  | 0.06562 | 574.8
/ice-db_Zonenvorlagen_DIN-18599-10_(2018).20. Lager, Technik, Archiv _RLT | 1.0 [5-18], 0 otherwise | 0 | 0 | 0 |  | 0.3878 | 3397
/ice-db_Zonenvorlagen_DIN-18599-10_(2018).MinVar_Lager, Technik, Archiv | Profile = SollwerteMinTag_Lager, Technik, Archiv | Profile = SollwerteMinTag_ohneBelegung_Lager, Technik, Archiv | Profile = SollwerteMinTag_ohneBelegung_Lager, Technik, Archiv | Profile = SollwerteMinTag_Lager, Technik, Archiv |  | 18.52 | 162200
/ice-db_Zonenvorlagen_DIN-18599-10_(2018).MaxVar_Lager, Technik, Archiv | Profile = SollwerteMaxTag_Lager, Technik, Archiv | Profile = SollwerteMaxTag_ohneBelegung_Lager, Technik, Archiv | Profile = SollwerteMaxTag_ohneBelegung_Lager, Technik, Archiv | Profile = SollwerteMaxTag_Lager, Technik, Archiv |  | 66.97 | 586600
/ice-db_Zonenvorlagen_DIN-18599-10_(2018).20. Lager, Technik, Archiv _Std._CloProfil | <complex> | <complex> | <complex> | <complex> | 1 | 0.75 | 6570
/ice-db_Zonenvorlagen_DIN-18599-10_(2018).20. Lager, Technik, Archiv _PersProfil | 0 | 0 | 0 | 0 |  | 0 | 0
/ice-db_Zonenvorlagen_DIN-18599-10_(2018).20. Lager, Technik, Archiv _GeräteProfil | 0 | 0 | 0 | 0 |  | 0 | 0
/ice-db_Zonenvorlagen_DIN-18599-10_(2018).20. Lager, Technik, Archiv _LichtProfil | 0.02 [7-8, 8-9, 9-10, 10-11, 11-12, 12-13, 13-14, 14-15, 15-16, 16-17, 17-18], 0 otherwise | 0 | 0 | 0 |  | 0.006562 | 57.48
/ice-db_Zonenvorlagen_DIN-18599-10_(2018).21. Rechenzentrum_RLT | 1 | 1 | 1 | 1 |  | 1 | 8760
/ice-db_Zonenvorlagen_DIN-18599-10_(2018).MinVar_Rechenzentrum | Profile = SollwerteMinTag_Rechenzentrum | Profile = SollwerteMinTag_Rechenzentrum | Profile = SollwerteMinTag_Rechenzentrum | Profile = SollwerteMinTag_Rechenzentrum |  | 20.13 | 176300
/ice-db_Zonenvorlagen_DIN-18599-10_(2018).MaxVar_Rechenzentrum | Profile = SollwerteMaxTag_Rechenzentrum | Profile = SollwerteMaxTag_Rechenzentrum | Profile = SollwerteMaxTag_Rechenzentrum | Profile = SollwerteMaxTag_Rechenzentrum |  | 23 | 201500
/ice-db_Zonenvorlagen_DIN-18599-10_(2018).21. Rechenzentrum_Std._CloProfil | <complex> | <complex> | <complex> | <complex> | 1 | 0.75 | 6570
/ice-db_Zonenvorlagen_DIN-18599-10_(2018).21. Rechenzentrum_PersProfil | 0.25 | 0.25 | 0.25 | 0.25 |  | 0.25 | 2190
/ice-db_Zonenvorlagen_DIN-18599-10_(2018).21. Rechenzentrum_GeräteProfil | 0.5 | 0.5 | 0.5 | 0.5 |  | 0.5 | 4380
/ice-db_Zonenvorlagen_DIN-18599-10_(2018).21. Rechenzentrum_LichtProfil | 0.25 | 0.25 | 0.25 | 0.25 |  | 0.25 | 2190
/ice-db_Zonenvorlagen_DIN-18599-10_(2018).22.1 Halle, gew./ind. – schwere Arbeit_RLT | 1.0 [6-16], 0 otherwise | 0 | 0 | 0 |  | 0.2983 | 2613
/ice-db_Zonenvorlagen_DIN-18599-10_(2018).MinVar_Halle, gew./ind. – schwere Arbeit | Profile = SollwerteMinTag_Halle, gew./ind. – schwere Arbeit | Profile = SollwerteMinTag_ohneBelegung_Halle, gew./ind. – schwere Arbeit | Profile = SollwerteMinTag_ohneBelegung_Halle, gew./ind. – schwere Arbeit | Profile = SollwerteMinTag_Halle, gew./ind. – schwere Arbeit |  | 12.58 | 110200
/ice-db_Zonenvorlagen_DIN-18599-10_(2018).MaxVar_Halle, gew./ind. – schwere Arbeit | Profile = SollwerteMaxTag_Halle, gew./ind. – schwere Arbeit | Profile = SollwerteMaxTag_ohneBelegung_Halle, gew./ind. – schwere Arbeit | Profile = SollwerteMaxTag_ohneBelegung_Halle, gew./ind. – schwere Arbeit | Profile = SollwerteMaxTag_Halle, gew./ind. – schwere Arbeit |  | 74.87 | 655900
/ice-db_Zonenvorlagen_DIN-18599-10_(2018).22.1 Halle, gew./ind. – schwere Arbeit_Std._CloProfil | <complex> | <complex> | <complex> | <complex> | 1 | 0.75 | 6570
/ice-db_Zonenvorlagen_DIN-18599-10_(2018).22.1 Halle, gew./ind. – schwere Arbeit_PersProfil | 0.889 [7-8, 8-9, 9-10, 10-11, 11-12, 12-13, 13-14, 14-15, 15-16], 0 otherwise | 0 | 0 | 0 |  | 0.2387 | 2091
/ice-db_Zonenvorlagen_DIN-18599-10_(2018).22.1 Halle, gew./ind. – schwere Arbeit_GeräteProfil | 0.889 [7-8, 8-9, 9-10, 10-11, 11-12, 12-13, 13-14, 14-15, 15-16], 0 otherwise | 0 | 0 | 0 |  | 0.2387 | 2091
/ice-db_Zonenvorlagen_DIN-18599-10_(2018).22.1 Halle, gew./ind. – schwere Arbeit_LichtProfil | 0.81 [7-8, 8-9, 9-10, 10-11, 11-12, 12-13, 13-14, 14-15, 15-16], 0 otherwise | 0 | 0 | 0 |  | 0.2174 | 1905
/ice-db_Zonenvorlagen_DIN-18599-10_(2018).22.2 Halle, gew./ind. – mittelschw. Arbeit_RLT | 1.0 [6-16], 0 otherwise | 0 | 0 | 0 |  | 0.2983 | 2613
/ice-db_Zonenvorlagen_DIN-18599-10_(2018).MinVar_Halle, gew./ind. – mittelschw. Arbeit | Profile = SollwerteMinTag_Halle, gew./ind. – mittelschw. Arbeit | Profile = SollwerteMinTag_ohneBelegung_Halle, gew./ind. – mittelschw. Arbeit | Profile = SollwerteMinTag_ohneBelegung_Halle, gew./ind. – mittelschw. Arbeit | Profile = SollwerteMinTag_Halle, gew./ind. – mittelschw. Arbeit |  | 14.52 | 127200
/ice-db_Zonenvorlagen_DIN-18599-10_(2018).MaxVar_Halle, gew./ind. – mittelschw. Arbeit | Profile = SollwerteMaxTag_Halle, gew./ind. – mittelschw. Arbeit | Profile = SollwerteMaxTag_ohneBelegung_Halle, gew./ind. – mittelschw. Arbeit | Profile = SollwerteMaxTag_ohneBelegung_Halle, gew./ind. – mittelschw. Arbeit | Profile = SollwerteMaxTag_Halle, gew./ind. – mittelschw. Arbeit |  | 74.27 | 650600
/ice-db_Zonenvorlagen_DIN-18599-10_(2018).22.2 Halle, gew./ind. – mittelschw. Arbeit_Std._CloProfil | <complex> | <complex> | <complex> | <complex> | 1 | 0.75 | 6570
/ice-db_Zonenvorlagen_DIN-18599-10_(2018).22.2 Halle, gew./ind. – mittelschw. Arbeit_PersProfil | 0.889 [7-8, 8-9, 9-10, 10-11, 11-12, 12-13, 13-14, 14-15, 15-16], 0 otherwise | 0 | 0 | 0 |  | 0.2387 | 2091
/ice-db_Zonenvorlagen_DIN-18599-10_(2018).22.2 Halle, gew./ind. – mittelschw. Arbeit_GeräteProfil | 0.889 [7-8, 8-9, 9-10, 10-11, 11-12, 12-13, 13-14, 14-15, 15-16], 0 otherwise | 0 | 0 | 0 |  | 0.2387 | 2091
/ice-db_Zonenvorlagen_DIN-18599-10_(2018).22.2 Halle, gew./ind. – mittelschw. Arbeit_LichtProfil | 0.81 [7-8, 8-9, 9-10, 10-11, 11-12, 12-13, 13-14, 14-15, 15-16], 0 otherwise | 0 | 0 | 0 |  | 0.2174 | 1905
/ice-db_Zonenvorlagen_DIN-18599-10_(2018).22.3 Halle, gew./ind. – leichte Arbeit_RLT | 1.0 [6-16], 0 otherwise | 0 | 0 | 0 |  | 0.2983 | 2613
/ice-db_Zonenvorlagen_DIN-18599-10_(2018).MinVar_Halle, gew./ind. – leichte Arbeit | Profile = SollwerteMinTag_Halle, gew./ind. – leichte Arbeit | Profile = SollwerteMinTag_ohneBelegung_Halle, gew./ind. – leichte Arbeit | Profile = SollwerteMinTag_ohneBelegung_Halle, gew./ind. – leichte Arbeit | Profile = SollwerteMinTag_Halle, gew./ind. – leichte Arbeit |  | 17.43 | 152700
/ice-db_Zonenvorlagen_DIN-18599-10_(2018).MaxVar_Halle, gew./ind. – leichte Arbeit | Profile = SollwerteMaxTag_Halle, gew./ind. – leichte Arbeit | Profile = SollwerteMaxTag_ohneBelegung_Halle, gew./ind. – leichte Arbeit | Profile = SollwerteMaxTag_ohneBelegung_Halle, gew./ind. – leichte Arbeit | Profile = SollwerteMaxTag_Halle, gew./ind. – leichte Arbeit |  | 73.68 | 645400
/ice-db_Zonenvorlagen_DIN-18599-10_(2018).22.3 Halle, gew./ind. – leichte Arbeit_Std._CloProfil | <complex> | <complex> | <complex> | <complex> | 1 | 0.75 | 6570
/ice-db_Zonenvorlagen_DIN-18599-10_(2018).22.3 Halle, gew./ind. – leichte Arbeit_PersProfil | 0.889 [7-8, 8-9, 9-10, 10-11, 11-12, 12-13, 13-14, 14-15, 15-16], 0 otherwise | 0 | 0 | 0 |  | 0.2387 | 2091
/ice-db_Zonenvorlagen_DIN-18599-10_(2018).22.3 Halle, gew./ind. – leichte Arbeit_GeräteProfil | 0.889 [7-8, 8-9, 9-10, 10-11, 11-12, 12-13, 13-14, 14-15, 15-16], 0 otherwise | 0 | 0 | 0 |  | 0.2387 | 2091
/ice-db_Zonenvorlagen_DIN-18599-10_(2018).22.3 Halle, gew./ind. – leichte Arbeit_LichtProfil | 0.81 [7-8, 8-9, 9-10, 10-11, 11-12, 12-13, 13-14, 14-15, 15-16], 0 otherwise | 0 | 0 | 0 |  | 0.2174 | 1905
/ice-db_Zonenvorlagen_DIN-18599-10_(2018).23. Zuschauerbereich (Theater, Veranstaltung)_RLT | 1.0 [17-23], 0 otherwise | 0 | 0 | 0 |  | 0.179 | 1568
/ice-db_Zonenvorlagen_DIN-18599-10_(2018).MinVar_Zuschauerbereich (Theater, Veranstaltung) | Profile = SollwerteMinTag_Zuschauerbereich (Theater, Veranstaltung) | Profile = SollwerteMinTag_ohneBelegung_Zuschauerbereich (Theater, Veranstaltung) | Profile = SollwerteMinTag_ohneBelegung_Zuschauerbereich (Theater, Veranstaltung) | Profile = SollwerteMinTag_Zuschauerbereich (Theater, Veranstaltung) |  | 17.54 | 153600
/ice-db_Zonenvorlagen_DIN-18599-10_(2018).MaxVar_Zuschauerbereich (Theater, Veranstaltung) | Profile = SollwerteMaxTag_Zuschauerbereich (Theater, Veranstaltung) | Profile = SollwerteMaxTag_ohneBelegung_Zuschauerbereich (Theater, Veranstaltung) | Profile = SollwerteMaxTag_ohneBelegung_Zuschauerbereich (Theater, Veranstaltung) | Profile = SollwerteMaxTag_Zuschauerbereich (Theater, Veranstaltung) |  | 82.63 | 723800
/ice-db_Zonenvorlagen_DIN-18599-10_(2018).23. Zuschauerbereich (Theater, Veranstaltung)_Std._CloProfil | <complex> | <complex> | <complex> | <complex> | 1 | 0.75 | 6570
/ice-db_Zonenvorlagen_DIN-18599-10_(2018).23. Zuschauerbereich (Theater, Veranstaltung)_PersProfil | 0.5 [19-20, 20-21, 21-22, 22-23], 0 otherwise | 0 | 0 | 0 |  | 0.05965 | 522.6
/ice-db_Zonenvorlagen_DIN-18599-10_(2018).23. Zuschauerbereich (Theater, Veranstaltung)_GeräteProfil | 0 | 0 | 0 | 0 |  | 0 | 0
/ice-db_Zonenvorlagen_DIN-18599-10_(2018).23. Zuschauerbereich (Theater, Veranstaltung)_LichtProfil | 1 [19-20, 20-21, 21-22, 22-23], 0 otherwise | 0 | 0 | 0 |  | 0.1193 | 1045
/ice-db_Zonenvorlagen_DIN-18599-10_(2018).24. Foyer (Theater und Veranstaltungsbauten)_RLT | 1.0 [17-23], 0 otherwise | 0 | 0 | 0 |  | 0.179 | 1568
/ice-db_Zonenvorlagen_DIN-18599-10_(2018).MinVar_Foyer (Theater und Veranstaltungsbauten) | Profile = SollwerteMinTag_Foyer (Theater und Veranstaltungsbauten) | Profile = SollwerteMinTag_ohneBelegung_Foyer (Theater und Veranstaltungsbauten) | Profile = SollwerteMinTag_ohneBelegung_Foyer (Theater und Veranstaltungsbauten) | Profile = SollwerteMinTag_Foyer (Theater und Veranstaltungsbauten) |  | 17.54 | 153600
/ice-db_Zonenvorlagen_DIN-18599-10_(2018).MaxVar_Foyer (Theater und Veranstaltungsbauten) | Profile = SollwerteMaxTag_Foyer (Theater und Veranstaltungsbauten) | Profile = SollwerteMaxTag_ohneBelegung_Foyer (Theater und Veranstaltungsbauten) | Profile = SollwerteMaxTag_ohneBelegung_Foyer (Theater und Veranstaltungsbauten) | Profile = SollwerteMaxTag_Foyer (Theater und Veranstaltungsbauten) |  | 82.63 | 723800
/ice-db_Zonenvorlagen_DIN-18599-10_(2018).24. Foyer (Theater und Veranstaltungsbauten)_Std._CloProfil | <complex> | <complex> | <complex> | <complex> | 1 | 0.75 | 6570
/ice-db_Zonenvorlagen_DIN-18599-10_(2018).24. Foyer (Theater und Veranstaltungsbauten)_PersProfil | 0.25 [19-20, 20-21, 21-22, 22-23], 0 otherwise | 0 | 0 | 0 |  | 0.02983 | 261.3
/ice-db_Zonenvorlagen_DIN-18599-10_(2018).24. Foyer (Theater und Veranstaltungsbauten)_GeräteProfil | 0 | 0 | 0 | 0 |  | 0 | 0
/ice-db_Zonenvorlagen_DIN-18599-10_(2018).24. Foyer (Theater und Veranstaltungsbauten)_LichtProfil | 0.5 [19-20, 20-21, 21-22, 22-23], 0 otherwise | 0 | 0 | 0 |  | 0.05965 | 522.6
/ice-db_Zonenvorlagen_DIN-18599-10_(2018).25. Bühne (Theater und Veranstaltungsbauten)_RLT | 1.0 [11-23], 0 otherwise | 0 | 0 | 0 |  | 0.3579 | 3135
/ice-db_Zonenvorlagen_DIN-18599-10_(2018).MinVar_Bühne (Theater und Veranstaltungsbauten) | Profile = SollwerteMinTag_Bühne (Theater und Veranstaltungsbauten) | Profile = SollwerteMinTag_ohneBelegung_Bühne (Theater und Veranstaltungsbauten) | Profile = SollwerteMinTag_ohneBelegung_Bühne (Theater und Veranstaltungsbauten) | Profile = SollwerteMinTag_Bühne (Theater und Veranstaltungsbauten) |  | 18.46 | 161700
/ice-db_Zonenvorlagen_DIN-18599-10_(2018).MaxVar_Bühne (Theater und Veranstaltungsbauten) | Profile = SollwerteMaxTag_Bühne (Theater und Veranstaltungsbauten) | Profile = SollwerteMaxTag_ohneBelegung_Bühne (Theater und Veranstaltungsbauten) | Profile = SollwerteMaxTag_ohneBelegung_Bühne (Theater und Veranstaltungsbauten) | Profile = SollwerteMaxTag_Bühne (Theater und Veranstaltungsbauten) |  | 69.2 | 606200
/ice-db_Zonenvorlagen_DIN-18599-10_(2018).25. Bühne (Theater und Veranstaltungsbauten)_Std._CloProfil | <complex> | <complex> | <complex> | <complex> | 1 | 0.75 | 6570
/ice-db_Zonenvorlagen_DIN-18599-10_(2018).25. Bühne (Theater und Veranstaltungsbauten)_PersProfil | 0 | 0 | 0 | 0 |  | 0 | 0
/ice-db_Zonenvorlagen_DIN-18599-10_(2018).25. Bühne (Theater und Veranstaltungsbauten)_GeräteProfil | 0 | 0 | 0 | 0 |  | 0 | 0
/ice-db_Zonenvorlagen_DIN-18599-10_(2018).25. Bühne (Theater und Veranstaltungsbauten)_LichtProfil | 0.6 [13-14, 14-15, 15-16, 16-17, 17-18, 18-19, 19-20, 20-21, 21-22, 22-23], 0 otherwise | 0 | 0 | 0 |  | 0.179 | 1568
/ice-db_Zonenvorlagen_DIN-18599-10_(2018).26. Messe / Kongress_RLT | 1.0 [7-18], 0 otherwise | 0 | 0 | 0 |  | 0.3281 | 2874
/ice-db_Zonenvorlagen_DIN-18599-10_(2018).MinVar_Messe / Kongress | Profile = SollwerteMinTag_Messe / Kongress | Profile = SollwerteMinTag_ohneBelegung_Messe / Kongress | Profile = SollwerteMinTag_ohneBelegung_Messe / Kongress | Profile = SollwerteMinTag_Messe / Kongress |  | 18.4 | 161200
/ice-db_Zonenvorlagen_DIN-18599-10_(2018).MaxVar_Messe / Kongress | Profile = SollwerteMaxTag_Messe / Kongress | Profile = SollwerteMaxTag_ohneBelegung_Messe / Kongress | Profile = SollwerteMaxTag_ohneBelegung_Messe / Kongress | Profile = SollwerteMaxTag_Messe / Kongress |  | 71.44 | 625800
/ice-db_Zonenvorlagen_DIN-18599-10_(2018).26. Messe / Kongress_Std._CloProfil | <complex> | <complex> | <complex> | <complex> | 1 | 0.75 | 6570
/ice-db_Zonenvorlagen_DIN-18599-10_(2018).26. Messe / Kongress_PersProfil | 0.667 [9-10, 10-11, 11-12, 12-13, 13-14, 14-15, 15-16, 16-17, 17-18], 0 otherwise | 0 | 0 | 0 |  | 0.1791 | 1568
/ice-db_Zonenvorlagen_DIN-18599-10_(2018).26. Messe / Kongress_GeräteProfil | 0.667 [9-10, 10-11, 11-12, 12-13, 13-14, 14-15, 15-16, 16-17, 17-18], 0 otherwise | 0 | 0 | 0 |  | 0.1791 | 1568
/ice-db_Zonenvorlagen_DIN-18599-10_(2018).26. Messe / Kongress_LichtProfil | 0.5 [9-10, 10-11, 11-12, 12-13, 13-14, 14-15, 15-16, 16-17, 17-18], 0 otherwise | 0 | 0 | 0 |  | 0.1342 | 1176
/ice-db_Zonenvorlagen_DIN-18599-10_(2018).27. Ausstellungsräume und Museum_RLT | 1 | 1 | 1 | 1 |  | 1 | 8760
/ice-db_Zonenvorlagen_DIN-18599-10_(2018).MinVar_Ausstellungsräume und Museum | Profile = SollwerteMinTag_Ausstellungsräume und Museum | Profile = SollwerteMinTag_Ausstellungsräume und Museum | Profile = SollwerteMinTag_Ausstellungsräume und Museum | Profile = SollwerteMinTag_Ausstellungsräume und Museum |  | 20.13 | 176300
/ice-db_Zonenvorlagen_DIN-18599-10_(2018).MaxVar_Ausstellungsräume und Museum | Profile = SollwerteMaxTag_Ausstellungsräume und Museum | Profile = SollwerteMaxTag_Ausstellungsräume und Museum | Profile = SollwerteMaxTag_Ausstellungsräume und Museum | Profile = SollwerteMaxTag_Ausstellungsräume und Museum |  | 23 | 201500
/ice-db_Zonenvorlagen_DIN-18599-10_(2018).27. Ausstellungsräume und Museum_Std._CloProfil | <complex> | <complex> | <complex> | <complex> | 1 | 0.75 | 6570
/ice-db_Zonenvorlagen_DIN-18599-10_(2018).27. Ausstellungsräume und Museum_PersProfil | 0.5 [10-11, 11-12, 12-13, 13-14, 14-15, 15-16, 16-17, 17-18], 0 otherwise | 0 | 0 | 0 |  | 0.1193 | 1045
/ice-db_Zonenvorlagen_DIN-18599-10_(2018).27. Ausstellungsräume und Museum_GeräteProfil | 0 | 0 | 0 | 0 |  | 0 | 0
/ice-db_Zonenvorlagen_DIN-18599-10_(2018).27. Ausstellungsräume und Museum_LichtProfil | 1 [10-11, 11-12, 12-13, 13-14, 14-15, 15-16, 16-17, 17-18], 0 otherwise | 0 | 0 | 0 |  | 0.2386 | 2090
/ice-db_Zonenvorlagen_DIN-18599-10_(2018).28. Bibliothek – Lesesaal_RLT | 1 [6-20], 0 otherwise | 1 [6-20], 0 otherwise | 0 | 0 |  | 0.5005 | 4384
/ice-db_Zonenvorlagen_DIN-18599-10_(2018).MinVar_Bibliothek – Lesesaal | Profile = SollwerteMinTag_Bibliothek – Lesesaal | Profile = SollwerteMinTag_Bibliothek – Lesesaal | Profile = SollwerteMinTag_ohneBelegung_Bibliothek – Lesesaal | Profile = SollwerteMinTag_ohneBelegung_Bibliothek – Lesesaal |  | 18.89 | 165500
/ice-db_Zonenvorlagen_DIN-18599-10_(2018).MaxVar_Bibliothek – Lesesaal | Profile = SollwerteMaxTag_Bibliothek – Lesesaal | Profile = SollwerteMaxTag_Bibliothek – Lesesaal | Profile = SollwerteMaxTag_ohneBelegung_Bibliothek – Lesesaal | Profile = SollwerteMaxTag_ohneBelegung_Bibliothek – Lesesaal |  | 57.93 | 507400
/ice-db_Zonenvorlagen_DIN-18599-10_(2018).28. Bibliothek – Lesesaal_Std._CloProfil | <complex> | <complex> | <complex> | <complex> | 1 | 0.75 | 6570
/ice-db_Zonenvorlagen_DIN-18599-10_(2018).28. Bibliothek – Lesesaal_PersProfil | 0.5 [8-9, 9-10, 10-11, 11-12, 12-13, 13-14, 14-15, 15-16, 16-17, 17-18, 18-19, 19-20], 0 otherwise | 0.5 [8-9, 9-10, 10-11, 11-12, 12-13, 13-14, 14-15, 15-16, 16-17, 17-18, 18-19, 19-20], 0 otherwise | 0 | 0 |  | 0.2145 | 1879
/ice-db_Zonenvorlagen_DIN-18599-10_(2018).28. Bibliothek – Lesesaal_GeräteProfil | 0 | 0 | 0 | 0 |  | 0 | 0
/ice-db_Zonenvorlagen_DIN-18599-10_(2018).28. Bibliothek – Lesesaal_LichtProfil | 1 [8-9, 9-10, 10-11, 11-12, 12-13, 13-14, 14-15, 15-16, 16-17, 17-18, 18-19, 19-20], 0 otherwise | 1 [8-9, 9-10, 10-11, 11-12, 12-13, 13-14, 14-15, 15-16, 16-17, 17-18, 18-19, 19-20], 0 otherwise | 0 | 0 |  | 0.429 | 3758
/ice-db_Zonenvorlagen_DIN-18599-10_(2018).29. Bibliothek – Freihandbereich_RLT | 1.0 [6-20], 0 otherwise | 1.0 [6-20], 0 otherwise | 0 | 0 |  | 0.5005 | 4384
/ice-db_Zonenvorlagen_DIN-18599-10_(2018).MinVar_Bibliothek – Freihandbereich | Profile = SollwerteMinTag_Bibliothek – Freihandbereich | Profile = SollwerteMinTag_Bibliothek – Freihandbereich | Profile = SollwerteMinTag_ohneBelegung_Bibliothek – Freihandbereich | Profile = SollwerteMinTag_ohneBelegung_Bibliothek – Freihandbereich |  | 18.89 | 165500
/ice-db_Zonenvorlagen_DIN-18599-10_(2018).MaxVar_Bibliothek – Freihandbereich | Profile = SollwerteMaxTag_Bibliothek – Freihandbereich | Profile = SollwerteMaxTag_Bibliothek – Freihandbereich | Profile = SollwerteMaxTag_ohneBelegung_Bibliothek – Freihandbereich | Profile = SollwerteMaxTag_ohneBelegung_Bibliothek – Freihandbereich |  | 57.93 | 507400
/ice-db_Zonenvorlagen_DIN-18599-10_(2018).29. Bibliothek – Freihandbereich_Std._CloProfil | <complex> | <complex> | <complex> | <complex> | 1 | 0.75 | 6570
/ice-db_Zonenvorlagen_DIN-18599-10_(2018).29. Bibliothek – Freihandbereich_PersProfil | 0.5 [8-9, 9-10, 10-11, 11-12, 12-13, 13-14, 14-15, 15-16, 16-17, 17-18, 18-19, 19-20], 0 otherwise | 0.5 [8-9, 9-10, 10-11, 11-12, 12-13, 13-14, 14-15, 15-16, 16-17, 17-18, 18-19, 19-20], 0 otherwise | 0 | 0 |  | 0.2145 | 1879
/ice-db_Zonenvorlagen_DIN-18599-10_(2018).29. Bibliothek – Freihandbereich_GeräteProfil | 0 | 0 | 0 | 0 |  | 0 | 0
/ice-db_Zonenvorlagen_DIN-18599-10_(2018).29. Bibliothek – Freihandbereich_LichtProfil | 1 [8-9, 9-10, 10-11, 11-12, 12-13, 13-14, 14-15, 15-16, 16-17, 17-18, 18-19, 19-20], 0 otherwise | 1 [8-9, 9-10, 10-11, 11-12, 12-13, 13-14, 14-15, 15-16, 16-17, 17-18, 18-19, 19-20], 0 otherwise | 0 | 0 |  | 0.429 | 3758
/ice-db_Zonenvorlagen_DIN-18599-10_(2018).30. Bibliothek – Magazin und Depot_RLT | 1 [6-20], 0 otherwise | 1 [6-20], 0 otherwise | 0 | 0 |  | 0.5005 | 4384
/ice-db_Zonenvorlagen_DIN-18599-10_(2018).MinVar_Bibliothek – Magazin und Depot | Profile = SollwerteMinTag_Bibliothek – Magazin und Depot | Profile = SollwerteMinTag_Bibliothek – Magazin und Depot | Profile = SollwerteMinTag_ohneBelegung_Bibliothek – Magazin und Depot | Profile = SollwerteMinTag_ohneBelegung_Bibliothek – Magazin und Depot |  | 18.89 | 165500
/ice-db_Zonenvorlagen_DIN-18599-10_(2018).MaxVar_Bibliothek – Magazin und Depot | Profile = SollwerteMaxTag_Bibliothek – Magazin und Depot | Profile = SollwerteMaxTag_Bibliothek – Magazin und Depot | Profile = SollwerteMaxTag_ohneBelegung_Bibliothek – Magazin und Depot | Profile = SollwerteMaxTag_ohneBelegung_Bibliothek – Magazin und Depot |  | 57.93 | 507400
/ice-db_Zonenvorlagen_DIN-18599-10_(2018).30. Bibliothek – Magazin und Depot_Std._CloProfil | <complex> | <complex> | <complex> | <complex> | 1 | 0.75 | 6570
/ice-db_Zonenvorlagen_DIN-18599-10_(2018).30. Bibliothek – Magazin und Depot_PersProfil | 0 | 0 | 0 | 0 |  | 0 | 0
/ice-db_Zonenvorlagen_DIN-18599-10_(2018).30. Bibliothek – Magazin und Depot_GeräteProfil | 0 | 0 | 0 | 0 |  | 0 | 0
/ice-db_Zonenvorlagen_DIN-18599-10_(2018).30. Bibliothek – Magazin und Depot_LichtProfil | 0.1 [8-9, 9-10, 10-11, 11-12, 12-13, 13-14, 14-15, 15-16, 16-17, 17-18, 18-19, 19-20], 0 otherwise | 0.1 [8-9, 9-10, 10-11, 11-12, 12-13, 13-14, 14-15, 15-16, 16-17, 17-18, 18-19, 19-20], 0 otherwise | 0 | 0 |  | 0.0429 | 375.8
/ice-db_Zonenvorlagen_DIN-18599-10_(2018).31. Turnhalle (ohne Zuschauerbereich)_RLT | 1.0 [6-23], 0 otherwise | 0 | 0 | 0 |  | 0.5071 | 4442
/ice-db_Zonenvorlagen_DIN-18599-10_(2018).MinVar_Turnhalle (ohne Zuschauerbereich) | Profile = SollwerteMinTag_Turnhalle (ohne Zuschauerbereich) | Profile = SollwerteMinTag_ohneBelegung_Turnhalle (ohne Zuschauerbereich) | Profile = SollwerteMinTag_ohneBelegung_Turnhalle (ohne Zuschauerbereich) | Profile = SollwerteMinTag_Turnhalle (ohne Zuschauerbereich) |  | 17.06 | 149400
/ice-db_Zonenvorlagen_DIN-18599-10_(2018).MaxVar_Turnhalle (ohne Zuschauerbereich) | Profile = SollwerteMaxTag_Turnhalle (ohne Zuschauerbereich) | Profile = SollwerteMaxTag_ohneBelegung_Turnhalle (ohne Zuschauerbereich) | Profile = SollwerteMaxTag_ohneBelegung_Turnhalle (ohne Zuschauerbereich) | Profile = SollwerteMaxTag_Turnhalle (ohne Zuschauerbereich) |  | 58.02 | 508200
/ice-db_Zonenvorlagen_DIN-18599-10_(2018).31. Turnhalle (ohne Zuschauerbereich)_Std._CloProfil | <complex> | <complex> | <complex> | <complex> | 1 | 0.75 | 6570
/ice-db_Zonenvorlagen_DIN-18599-10_(2018).31. Turnhalle (ohne Zuschauerbereich)_PersProfil | 0.667 [8-9, 9-10, 10-11, 11-12, 12-13, 13-14, 14-15, 15-16, 16-17, 17-18, 18-19, 19-20, 20-21, 21-22, 22-23], 0 otherwise | 0 | 0 | 0 |  | 0.2984 | 2614
/ice-db_Zonenvorlagen_DIN-18599-10_(2018).31. Turnhalle (ohne Zuschauerbereich)_GeräteProfil | 0 | 0 | 0 | 0 |  | 0 | 0
/ice-db_Zonenvorlagen_DIN-18599-10_(2018).31. Turnhalle (ohne Zuschauerbereich)_LichtProfil | 0.7 [8-9, 9-10, 10-11, 11-12, 12-13, 13-14, 14-15, 15-16, 16-17, 17-18, 18-19, 19-20, 20-21, 21-22, 22-23], 0 otherwise | 0 | 0 | 0 |  | 0.3132 | 2743
/ice-db_Zonenvorlagen_DIN-18599-10_(2018).32. Parkhäuser (Büro- und Privatnutzung)_RLT | 1 [5-18], 0 otherwise | 0 | 0 | 0 |  | 0.3878 | 3397
/ice-db_Zonenvorlagen_DIN-18599-10_(2018).MinVar_Parkhäuser (Büro- und Privatnutzung) | Profile = SollwerteMinTag_Parkhäuser (Büro- und Privatnutzung) | Profile = SollwerteMinTag_ohneBelegung_Parkhäuser (Büro- und Privatnutzung) | Profile = SollwerteMinTag_ohneBelegung_Parkhäuser (Büro- und Privatnutzung) | Profile = SollwerteMinTag_Parkhäuser (Büro- und Privatnutzung) |  | -96.05 | -841400
/ice-db_Zonenvorlagen_DIN-18599-10_(2018).MaxVar_Parkhäuser (Büro- und Privatnutzung) | Profile = SollwerteMaxTag_Parkhäuser (Büro- und Privatnutzung) | Profile = SollwerteMaxTag_ohneBelegung_Parkhäuser (Büro- und Privatnutzung) | Profile = SollwerteMaxTag_ohneBelegung_Parkhäuser (Büro- und Privatnutzung) | Profile = SollwerteMaxTag_Parkhäuser (Büro- und Privatnutzung) |  | 66.97 | 586600
/ice-db_Zonenvorlagen_DIN-18599-10_(2018).32. Parkhäuser (Büro- und Privatnutzung)_Std._CloProfil | <complex> | <complex> | <complex> | <complex> | 1 | 0.75 | 6570
/ice-db_Zonenvorlagen_DIN-18599-10_(2018).32. Parkhäuser (Büro- und Privatnutzung)_PersProfil | 0 | 0 | 0 | 0 |  | 0 | 0
/ice-db_Zonenvorlagen_DIN-18599-10_(2018).32. Parkhäuser (Büro- und Privatnutzung)_GeräteProfil | 0 | 0 | 0 | 0 |  | 0 | 0
/ice-db_Zonenvorlagen_DIN-18599-10_(2018).32. Parkhäuser (Büro- und Privatnutzung)_LichtProfil | 0.05 [7-8, 8-9, 9-10, 10-11, 11-12, 12-13, 13-14, 14-15, 15-16, 16-17, 17-18], 0 otherwise | 0 | 0 | 0 |  | 0.0164 | 143.7
/ice-db_Zonenvorlagen_DIN-18599-10_(2018).33. Parkhäuser (öffentliche Nutzung)_RLT | 0 [0-7], 1.0 otherwise | 0 [0-7], 1.0 otherwise | 0 [0-7], 1.0 otherwise | 0 [0-7], 1.0 otherwise |  | 0.7083 | 6205
/ice-db_Zonenvorlagen_DIN-18599-10_(2018).MinVar_Parkhäuser (öffentliche Nutzung) | Profile = SollwerteMinTag_Parkhäuser (öffentliche Nutzung) | Profile = SollwerteMinTag_Parkhäuser (öffentliche Nutzung) | Profile = SollwerteMinTag_Parkhäuser (öffentliche Nutzung) | Profile = SollwerteMinTag_Parkhäuser (öffentliche Nutzung) |  | -94.88 | -831100
/ice-db_Zonenvorlagen_DIN-18599-10_(2018).MaxVar_Parkhäuser (öffentliche Nutzung) | Profile = SollwerteMaxTag_Parkhäuser (öffentliche Nutzung) | Profile = SollwerteMaxTag_Parkhäuser (öffentliche Nutzung) | Profile = SollwerteMaxTag_Parkhäuser (öffentliche Nutzung) | Profile = SollwerteMaxTag_Parkhäuser (öffentliche Nutzung) |  | 41.75 | 365700
/ice-db_Zonenvorlagen_DIN-18599-10_(2018).33. Parkhäuser (öffentliche Nutzung)_Std._CloProfil | <complex> | <complex> | <complex> | <complex> | 1 | 0.75 | 6570
/ice-db_Zonenvorlagen_DIN-18599-10_(2018).33. Parkhäuser (öffentliche Nutzung)_PersProfil | 0 | 0 | 0 | 0 |  | 0 | 0
/ice-db_Zonenvorlagen_DIN-18599-10_(2018).33. Parkhäuser (öffentliche Nutzung)_GeräteProfil | 0 | 0 | 0 | 0 |  | 0 | 0
/ice-db_Zonenvorlagen_DIN-18599-10_(2018).33. Parkhäuser (öffentliche Nutzung)_LichtProfil | 0 [0-1, 1-2, 2-3, 3-4, 4-5, 5-6, 6-7, 7-8, 8-9], 0.2 otherwise | 0 [0-1, 1-2, 2-3, 3-4, 4-5, 5-6, 6-7, 7-8, 8-9], 0.2 otherwise | 0 [0-1, 1-2, 2-3, 3-4, 4-5, 5-6, 6-7, 7-8, 8-9], 0.2 otherwise | 0 [0-1, 1-2, 2-3, 3-4, 4-5, 5-6, 6-7, 7-8, 8-9], 0.2 otherwise |  | 0.125 | 1095
/ice-db_Zonenvorlagen_DIN-18599-10_(2018).34. Saunabereich _RLT | 1.0 [8-22], 0 otherwise | 1.0 [8-22], 0 otherwise | 1.0 [8-22], 0 otherwise | 1.0 [8-22], 0 otherwise |  | 0.5833 | 5110
/ice-db_Zonenvorlagen_DIN-18599-10_(2018).MinVar_Saunabereich | Profile = SollwerteMinTag_Saunabereich | Profile = SollwerteMinTag_Saunabereich | Profile = SollwerteMinTag_Saunabereich | Profile = SollwerteMinTag_Saunabereich |  | 22.08 | 193400
/ice-db_Zonenvorlagen_DIN-18599-10_(2018).MaxVar_Saunabereich | Profile = SollwerteMaxTag_Saunabereich | Profile = SollwerteMaxTag_Saunabereich | Profile = SollwerteMaxTag_Saunabereich | Profile = SollwerteMaxTag_Saunabereich |  | 94.88 | 831100
/ice-db_Zonenvorlagen_DIN-18599-10_(2018).34. Saunabereich _Std._CloProfil | <complex> | <complex> | <complex> | <complex> | 0.1 | 0.1 | 876
/ice-db_Zonenvorlagen_DIN-18599-10_(2018).34. Saunabereich _PersProfil | 0.833 [10-11, 11-12, 12-13, 13-14, 14-15, 15-16, 16-17, 17-18, 18-19, 19-20, 20-21, 21-22], 0 otherwise | 0.833 [10-11, 11-12, 12-13, 13-14, 14-15, 15-16, 16-17, 17-18, 18-19, 19-20, 20-21, 21-22], 0 otherwise | 0.833 [10-11, 11-12, 12-13, 13-14, 14-15, 15-16, 16-17, 17-18, 18-19, 19-20, 20-21, 21-22], 0 otherwise | 0.833 [10-11, 11-12, 12-13, 13-14, 14-15, 15-16, 16-17, 17-18, 18-19, 19-20, 20-21, 21-22], 0 otherwise |  | 0.4165 | 3649
/ice-db_Zonenvorlagen_DIN-18599-10_(2018).34. Saunabereich _GeräteProfil | 0.833 [10-11, 11-12, 12-13, 13-14, 14-15, 15-16, 16-17, 17-18, 18-19, 19-20, 20-21, 21-22], 0 otherwise | 0.833 [10-11, 11-12, 12-13, 13-14, 14-15, 15-16, 16-17, 17-18, 18-19, 19-20, 20-21, 21-22], 0 otherwise | 0.833 [10-11, 11-12, 12-13, 13-14, 14-15, 15-16, 16-17, 17-18, 18-19, 19-20, 20-21, 21-22], 0 otherwise | 0.833 [10-11, 11-12, 12-13, 13-14, 14-15, 15-16, 16-17, 17-18, 18-19, 19-20, 20-21, 21-22], 0 otherwise |  | 0.4165 | 3649
/ice-db_Zonenvorlagen_DIN-18599-10_(2018).34. Saunabereich _LichtProfil | 1 [10-11, 11-12, 12-13, 13-14, 14-15, 15-16, 16-17, 17-18, 18-19, 19-20, 20-21, 21-22], 0 otherwise | 1 [10-11, 11-12, 12-13, 13-14, 14-15, 15-16, 16-17, 17-18, 18-19, 19-20, 20-21, 21-22], 0 otherwise | 1 [10-11, 11-12, 12-13, 13-14, 14-15, 15-16, 16-17, 17-18, 18-19, 19-20, 20-21, 21-22], 0 otherwise | 1 [10-11, 11-12, 12-13, 13-14, 14-15, 15-16, 16-17, 17-18, 18-19, 19-20, 20-21, 21-22], 0 otherwise |  | 0.5 | 4380
/ice-db_Zonenvorlagen_DIN-18599-10_(2018).35. Fitnessraum_RLT | 1 [6-23], 0 otherwise | 1 [6-23], 0 otherwise | 1 [6-23], 0 otherwise | 1 [6-23], 0 otherwise |  | 0.7083 | 6205
/ice-db_Zonenvorlagen_DIN-18599-10_(2018).MinVar_Fitnessraum | Profile = SollwerteMinTag_Fitnessraum | Profile = SollwerteMinTag_Fitnessraum | Profile = SollwerteMinTag_Fitnessraum | Profile = SollwerteMinTag_Fitnessraum |  | 18.83 | 165000
/ice-db_Zonenvorlagen_DIN-18599-10_(2018).MaxVar_Fitnessraum | Profile = SollwerteMaxTag_Fitnessraum | Profile = SollwerteMaxTag_Fitnessraum | Profile = SollwerteMaxTag_Fitnessraum | Profile = SollwerteMaxTag_Fitnessraum |  | 41.75 | 365700
/ice-db_Zonenvorlagen_DIN-18599-10_(2018).35. Fitnessraum_Std._CloProfil | <complex> | <complex> | <complex> | <complex> | 0.3 | 0.3 | 2628
/ice-db_Zonenvorlagen_DIN-18599-10_(2018).35. Fitnessraum_PersProfil | 0.8 [8-9, 9-10, 10-11, 11-12, 12-13, 13-14, 14-15, 15-16, 16-17, 17-18, 18-19, 19-20, 20-21, 21-22, 22-23], 0 otherwise | 0.8 [8-9, 9-10, 10-11, 11-12, 12-13, 13-14, 14-15, 15-16, 16-17, 17-18, 18-19, 19-20, 20-21, 21-22, 22-23], 0 otherwise | 0.8 [8-9, 9-10, 10-11, 11-12, 12-13, 13-14, 14-15, 15-16, 16-17, 17-18, 18-19, 19-20, 20-21, 21-22, 22-23], 0 otherwise | 0.8 [8-9, 9-10, 10-11, 11-12, 12-13, 13-14, 14-15, 15-16, 16-17, 17-18, 18-19, 19-20, 20-21, 21-22, 22-23], 0 otherwise |  | 0.5 | 4380
/ice-db_Zonenvorlagen_DIN-18599-10_(2018).35. Fitnessraum_GeräteProfil | 0.8 [8-9, 9-10, 10-11, 11-12, 12-13, 13-14, 14-15, 15-16, 16-17, 17-18, 18-19, 19-20, 20-21, 21-22, 22-23], 0 otherwise | 0.8 [8-9, 9-10, 10-11, 11-12, 12-13, 13-14, 14-15, 15-16, 16-17, 17-18, 18-19, 19-20, 20-21, 21-22, 22-23], 0 otherwise | 0.8 [8-9, 9-10, 10-11, 11-12, 12-13, 13-14, 14-15, 15-16, 16-17, 17-18, 18-19, 19-20, 20-21, 21-22, 22-23], 0 otherwise | 0.8 [8-9, 9-10, 10-11, 11-12, 12-13, 13-14, 14-15, 15-16, 16-17, 17-18, 18-19, 19-20, 20-21, 21-22, 22-23], 0 otherwise |  | 0.5 | 4380
/ice-db_Zonenvorlagen_DIN-18599-10_(2018).35. Fitnessraum_LichtProfil | 1 [8-9, 9-10, 10-11, 11-12, 12-13, 13-14, 14-15, 15-16, 16-17, 17-18, 18-19, 19-20, 20-21, 21-22, 22-23], 0 otherwise | 1 [8-9, 9-10, 10-11, 11-12, 12-13, 13-14, 14-15, 15-16, 16-17, 17-18, 18-19, 19-20, 20-21, 21-22, 22-23], 0 otherwise | 1 [8-9, 9-10, 10-11, 11-12, 12-13, 13-14, 14-15, 15-16, 16-17, 17-18, 18-19, 19-20, 20-21, 21-22, 22-23], 0 otherwise | 1 [8-9, 9-10, 10-11, 11-12, 12-13, 13-14, 14-15, 15-16, 16-17, 17-18, 18-19, 19-20, 20-21, 21-22, 22-23], 0 otherwise |  | 0.625 | 5475
/ice-db_Zonenvorlagen_DIN-18599-10_(2018).36. Labor _RLT | 1 | 0 | 0 | 0 |  | 0.7159 | 6271
/ice-db_Zonenvorlagen_DIN-18599-10_(2018).MinVar_Labor | Profile = SollwerteMinTag_Labor | Profile = SollwerteMinTag_ohneBelegung_Labor | Profile = SollwerteMinTag_ohneBelegung_Labor | Profile = SollwerteMinTag_ohneBelegung_Labor |  | 19.49 | 170700
/ice-db_Zonenvorlagen_DIN-18599-10_(2018).MaxVar_Labor | Profile = SollwerteMaxTag_Labor | Profile = SollwerteMaxTag_ohneBelegung_Labor | Profile = SollwerteMaxTag_ohneBelegung_Labor | Profile = SollwerteMaxTag_ohneBelegung_Labor |  | 44.6 | 390700
/ice-db_Zonenvorlagen_DIN-18599-10_(2018).36. Labor _Std._CloProfil | <complex> | <complex> | <complex> | <complex> | 1 | 0.75 | 6570
/ice-db_Zonenvorlagen_DIN-18599-10_(2018).36. Labor _PersProfil | 0.545 [7-8, 8-9, 9-10, 10-11, 11-12, 12-13, 13-14, 14-15, 15-16, 16-17, 17-18], 0 otherwise | 0 | 0 | 0 |  | 0.1788 | 1566
/ice-db_Zonenvorlagen_DIN-18599-10_(2018).36. Labor _GeräteProfil | 0.545 [7-8, 8-9, 9-10, 10-11, 11-12, 12-13, 13-14, 14-15, 15-16, 16-17, 17-18], 0 otherwise | 0 | 0 | 0 |  | 0.1788 | 1566
/ice-db_Zonenvorlagen_DIN-18599-10_(2018).36. Labor _LichtProfil | 0.7 [7-8, 8-9, 9-10, 10-11, 11-12, 12-13, 13-14, 14-15, 15-16, 16-17, 17-18], 0 otherwise | 0 | 0 | 0 |  | 0.2297 | 2012
/ice-db_Zonenvorlagen_DIN-18599-10_(2018).37. Untersuchungs- und Behandlungsräume _RLT | 1.0 [5-18], 0 otherwise | 0 | 0 | 0 |  | 0.3878 | 3397
/ice-db_Zonenvorlagen_DIN-18599-10_(2018).MinVar_Untersuchungs- und Behandlungsräume | Profile = SollwerteMinTag_Untersuchungs- und Behandlungsräume | Profile = SollwerteMinTag_ohneBelegung_Untersuchungs- und Behandlungsräume | Profile = SollwerteMinTag_ohneBelegung_Untersuchungs- und Behandlungsräume | Profile = SollwerteMinTag_Untersuchungs- und Behandlungsräume |  | 21.34 | 187000
/ice-db_Zonenvorlagen_DIN-18599-10_(2018).MaxVar_Untersuchungs- und Behandlungsräume | Profile = SollwerteMaxTag_Untersuchungs- und Behandlungsräume | Profile = SollwerteMaxTag_ohneBelegung_Untersuchungs- und Behandlungsräume | Profile = SollwerteMaxTag_ohneBelegung_Untersuchungs- und Behandlungsräume | Profile = SollwerteMaxTag_Untersuchungs- und Behandlungsräume |  | 66.97 | 586600
/ice-db_Zonenvorlagen_DIN-18599-10_(2018).37. Untersuchungs- und Behandlungsräume _Std._CloProfil | <complex> | <complex> | <complex> | <complex> | 1 | 0.75 | 6570
/ice-db_Zonenvorlagen_DIN-18599-10_(2018).37. Untersuchungs- und Behandlungsräume _PersProfil | 0.636 [7-8, 8-9, 9-10, 10-11, 11-12, 12-13, 13-14, 14-15, 15-16, 16-17, 17-18], 0 otherwise | 0 | 0 | 0 |  | 0.2087 | 1828
/ice-db_Zonenvorlagen_DIN-18599-10_(2018).37. Untersuchungs- und Behandlungsräume _GeräteProfil | 0.455 [7-8, 8-9, 9-10, 10-11, 11-12, 12-13, 13-14, 14-15, 15-16, 16-17, 17-18], 0 otherwise | 0 | 0 | 0 |  | 0.1493 | 1308
/ice-db_Zonenvorlagen_DIN-18599-10_(2018).37. Untersuchungs- und Behandlungsräume _LichtProfil | 1 [7-8, 8-9, 9-10, 10-11, 11-12, 12-13, 13-14, 14-15, 15-16, 16-17, 17-18], 0 otherwise | 0 | 0 | 0 |  | 0.3281 | 2874
/ice-db_Zonenvorlagen_DIN-18599-10_(2018).38. Spezialpflegebereiche _RLT | 1 | 1 | 1 | 1 |  | 1 | 8760
/ice-db_Zonenvorlagen_DIN-18599-10_(2018).MinVar_Spezialpflegebereiche | Profile = SollwerteMinTag_Spezialpflegebereiche | Profile = SollwerteMinTag_Spezialpflegebereiche | Profile = SollwerteMinTag_Spezialpflegebereiche | Profile = SollwerteMinTag_Spezialpflegebereiche |  | 22.52 | 197300
/ice-db_Zonenvorlagen_DIN-18599-10_(2018).MaxVar_Spezialpflegebereiche | Profile = SollwerteMaxTag_Spezialpflegebereiche | Profile = SollwerteMaxTag_Spezialpflegebereiche | Profile = SollwerteMaxTag_Spezialpflegebereiche | Profile = SollwerteMaxTag_Spezialpflegebereiche |  | 23.48 | 205700
/ice-db_Zonenvorlagen_DIN-18599-10_(2018).38. Spezialpflegebereiche _Std._CloProfil | <complex> | <complex> | <complex> | <complex> | 1 | 0.75 | 6570
/ice-db_Zonenvorlagen_DIN-18599-10_(2018).38. Spezialpflegebereiche _PersProfil | 1 | 1 | 1 | 1 |  | 1 | 8760
/ice-db_Zonenvorlagen_DIN-18599-10_(2018).38. Spezialpflegebereiche _GeräteProfil | 1 | 1 | 1 | 1 |  | 1 | 8760
/ice-db_Zonenvorlagen_DIN-18599-10_(2018).38. Spezialpflegebereiche _LichtProfil | 0.8 | 0.8 | 0.8 | 0.8 |  | 0.8 | 7008
/ice-db_Zonenvorlagen_DIN-18599-10_(2018).39. Flure des allgemeinen Pflegebereichs_RLT | 1 | 1 | 1 | 1 |  | 1 | 8760
/ice-db_Zonenvorlagen_DIN-18599-10_(2018).MinVar_Flure des allgemeinen Pflegebereichs | Profile = SollwerteMinTag_Flure des allgemeinen Pflegebereichs | Profile = SollwerteMinTag_Flure des allgemeinen Pflegebereichs | Profile = SollwerteMinTag_Flure des allgemeinen Pflegebereichs | Profile = SollwerteMinTag_Flure des allgemeinen Pflegebereichs |  | 21.08 | 184700
/ice-db_Zonenvorlagen_DIN-18599-10_(2018).MaxVar_Flure des allgemeinen Pflegebereichs | Profile = SollwerteMaxTag_Flure des allgemeinen Pflegebereichs | Profile = SollwerteMaxTag_Flure des allgemeinen Pflegebereichs | Profile = SollwerteMaxTag_Flure des allgemeinen Pflegebereichs | Profile = SollwerteMaxTag_Flure des allgemeinen Pflegebereichs |  | 23 | 201500
/ice-db_Zonenvorlagen_DIN-18599-10_(2018).39. Flure des allgemeinen Pflegebereichs_Std._CloProfil | <complex> | <complex> | <complex> | <complex> | 1 | 0.75 | 6570
/ice-db_Zonenvorlagen_DIN-18599-10_(2018).39. Flure des allgemeinen Pflegebereichs_PersProfil | 0 | 0 | 0 | 0 |  | 0 | 0
/ice-db_Zonenvorlagen_DIN-18599-10_(2018).39. Flure des allgemeinen Pflegebereichs_GeräteProfil | 0 | 0 | 0 | 0 |  | 0 | 0
/ice-db_Zonenvorlagen_DIN-18599-10_(2018).39. Flure des allgemeinen Pflegebereichs_LichtProfil | 0.2 | 0.2 | 0.2 | 0.2 |  | 0.2 | 1752
/ice-db_Zonenvorlagen_DIN-18599-10_(2018).40. Arztpraxen und Therapeutische Praxen_RLT | 1.0 [6-18], 0 otherwise | 0 | 0 | 0 |  | 0.3579 | 3135
/ice-db_Zonenvorlagen_DIN-18599-10_(2018).MinVar_Arztpraxen und Therapeutische Praxen | Profile = SollwerteMinTag_Arztpraxen und Therapeutische Praxen | Profile = SollwerteMinTag_ohneBelegung_Arztpraxen und Therapeutische Praxen | Profile = SollwerteMinTag_ohneBelegung_Arztpraxen und Therapeutische Praxen | Profile = SollwerteMinTag_ohneBelegung_Arztpraxen und Therapeutische Praxen |  | 19.43 | 170200
/ice-db_Zonenvorlagen_DIN-18599-10_(2018).MaxVar_Arztpraxen und Therapeutische Praxen | Profile = SollwerteMaxTag_Arztpraxen und Therapeutische Praxen | Profile = SollwerteMaxTag_ohneBelegung_Arztpraxen und Therapeutische Praxen | Profile = SollwerteMaxTag_ohneBelegung_Arztpraxen und Therapeutische Praxen | Profile = SollwerteMaxTag_ohneBelegung_Arztpraxen und Therapeutische Praxen |  | 69.2 | 606200
/ice-db_Zonenvorlagen_DIN-18599-10_(2018).40. Arztpraxen und Therapeutische Praxen_Std._CloProfil | <complex> | <complex> | <complex> | <complex> | 1 | 0.75 | 6570
/ice-db_Zonenvorlagen_DIN-18599-10_(2018).40. Arztpraxen und Therapeutische Praxen_PersProfil | 0.9 [8-9, 9-10, 10-11, 11-12, 12-13, 13-14, 14-15, 15-16, 16-17, 17-18], 0 otherwise | 0 | 0 | 0 |  | 0.2684 | 2352
/ice-db_Zonenvorlagen_DIN-18599-10_(2018).40. Arztpraxen und Therapeutische Praxen_GeräteProfil | 0.5 [8-9, 9-10, 10-11, 11-12, 12-13, 13-14, 14-15, 15-16, 16-17, 17-18], 0 otherwise | 0 | 0 | 0 |  | 0.1491 | 1306
/ice-db_Zonenvorlagen_DIN-18599-10_(2018).40. Arztpraxen und Therapeutische Praxen_LichtProfil | 1 [8-9, 9-10, 10-11, 11-12, 12-13, 13-14, 14-15, 15-16, 16-17, 17-18], 0 otherwise | 0 | 0 | 0 |  | 0.2983 | 2613
/ice-db_Zonenvorlagen_DIN-18599-10_(2018).41. Lagerhallen, Logistikhallen_RLT | 1 | 1 | 1 | 1 |  | 1 | 8760
/ice-db_Zonenvorlagen_DIN-18599-10_(2018).MinVar_Lagerhallen, Logistikhallen | Profile = SollwerteMinTag_Lagerhallen, Logistikhallen | Profile = SollwerteMinTag_Lagerhallen, Logistikhallen | Profile = SollwerteMinTag_Lagerhallen, Logistikhallen | Profile = SollwerteMinTag_Lagerhallen, Logistikhallen |  | 11.5 | 100700
/ice-db_Zonenvorlagen_DIN-18599-10_(2018).MaxVar_Lagerhallen, Logistikhallen | Profile = SollwerteMaxTag_Lagerhallen, Logistikhallen | Profile = SollwerteMaxTag_Lagerhallen, Logistikhallen | Profile = SollwerteMaxTag_Lagerhallen, Logistikhallen | Profile = SollwerteMaxTag_Lagerhallen, Logistikhallen |  | 24.92 | 218300
/ice-db_Zonenvorlagen_DIN-18599-10_(2018).41. Lagerhallen, Logistikhallen_Std._CloProfil | <complex> | <complex> | <complex> | <complex> | 1 | 0.75 | 6570
/ice-db_Zonenvorlagen_DIN-18599-10_(2018).41. Lagerhallen, Logistikhallen_PersProfil | 0 | 0 | 0 | 0 |  | 0 | 0
/ice-db_Zonenvorlagen_DIN-18599-10_(2018).41. Lagerhallen, Logistikhallen_GeräteProfil | 0 | 0 | 0 | 0 |  | 0 | 0
/ice-db_Zonenvorlagen_DIN-18599-10_(2018).41. Lagerhallen, Logistikhallen_LichtProfil | 0.16 | 0.16 | 0.16 | 0.16 |  | 0.16 | 1402
Air Handling Unit.AirSupSchedule | 16 | 16 | 16 | 16 |  | 16 | 140200
Materials
Name | Heat conduct., W/(m K) | Density, kg/m3 | Specific heat, J/(kg K) | Total area in building, m2 | Total volume in building, m3 | Total mass in building, kg
Material.Floor coating | 0.18 | 1100 | 920 | 583.3 | 2.917 | 3208.2
Material.L/W concrete | 0.15 | 500 | 1050 | 583.3 | 11.67 | 5833.2
Material.Concrete | 1.7 | 2300 | 880 | 583.3 | 87.5 | 201244.7
Material.Render | 0.8 | 1800 | 790 | 0 | 0 | 0
Material.Gypsum | 0.22 | 970 | 1090 | 1152 | 51.84 | 50285.7
Material.Air in 30 mm vert. air gap | 0.17 | 1.2 | 1006 | 0 | 0 | 0
Material.Light insulation | 0.036 | 20 | 750 | 576 | 28.8 | 576
Material.Wood | 0.14 | 500 | 2300 | 0 | 0 | 0
Material.Aluminium | 218 | 2700 | 900 | 0 | 0 | 0
Material.Concrete (example) | 1.7 | 2300 | 880 | 294.4 | 44.16 | 101575.9
Material.Light insulation (example) | 0.036 | 20 | 750 | 147.2 | 27.97 | 559.4
Material.Bauplatte GKB Drystar | 0.21 | 1000 | 963 | 0 | 0 | 0
Material.Schüttung Siliperl (TSD+WD) | 0.19 | 600 | 1000 | 0 | 0 | 0
Material.Holz | 0.14 | 500 | 2300 | 0 | 0 | 0
Material.Dachbodenel. DB 19 EPS 040 DZ [145 kg/m3] | 0.046 | 145 | 1450 | 0 | 0 | 0
Total |  |  |  | 3919.5 | 254.9 | 363283.1
Room units
Name | Type | Group | Cooling power, W | Heating power, W | Controller | Sensor | Energy meter | Water circuit (cooling) | Water circuit (heating) | Description
Hotelzimmer-SW.Ideal cooler | © Ideal cooler |  | 11810 |  | PI | Air temperature | [Default] District cooling
Hotelzimmer-SW.Ideal heater | © Ideal heater |  |  | 5907 | PI | Air temperature | [Default] District heating
Hotelzimmer-S1.Ideal cooler | © Ideal cooler |  | 6158 |  | PI | Air temperature | [Default] District cooling
Hotelzimmer-S1.Ideal heater | © Ideal heater |  |  | 3079 | PI | Air temperature | [Default] District heating
Hotelzimmer-S2.Ideal cooler | © Ideal cooler |  | 5474 |  | PI | Air temperature | [Default] District cooling
Hotelzimmer-S2.Ideal heater | © Ideal heater |  |  | 2737 | PI | Air temperature | [Default] District heating
Hotelzimmer-S3.Ideal cooler | © Ideal cooler |  | 5738 |  | PI | Air temperature | [Default] District cooling
Hotelzimmer-S3.Ideal heater | © Ideal heater |  |  | 2869 | PI | Air temperature | [Default] District heating
Hotelzimmer-S4.Ideal cooler | © Ideal cooler |  | 6008 |  | PI | Air temperature | [Default] District cooling
Hotelzimmer-S4.Ideal heater | © Ideal heater |  |  | 3004 | PI | Air temperature | [Default] District heating
Hotelzimmer-S5.Ideal cooler | © Ideal cooler |  | 6276 |  | PI | Air temperature | [Default] District cooling
Hotelzimmer-S5.Ideal heater | © Ideal heater |  |  | 3138 | PI | Air temperature | [Default] District heating
Hotelzimmer-S6.Ideal cooler | © Ideal cooler |  | 6554 |  | PI | Air temperature | [Default] District cooling
Hotelzimmer-S6.Ideal heater | © Ideal heater |  |  | 3277 | PI | Air temperature | [Default] District heating
Hotelzimmer-SE.Ideal cooler | © Ideal cooler |  | 9498 |  | PI | Air temperature | [Default] District cooling
Hotelzimmer-SE.Ideal heater | © Ideal heater |  |  | 4749 | PI | Air temperature | [Default] District heating
Hotelzimmer-E.Ideal cooler | © Ideal cooler |  | 7942 |  | PI | Air temperature | [Default] District cooling
Hotelzimmer-E.Ideal heater | © Ideal heater |  |  | 3971 | PI | Air temperature | [Default] District heating
Hotelzimmer-NE.Ideal cooler | © Ideal cooler |  | 11010 |  | PI | Air temperature | [Default] District cooling
Hotelzimmer-NE.Ideal heater | © Ideal heater |  |  | 5506 | PI | Air temperature | [Default] District heating
Hotelzimmer-N1.Ideal cooler | © Ideal cooler |  | 5174 |  | PI | Air temperature | [Default] District cooling
Hotelzimmer-N1.Ideal heater | © Ideal heater |  |  | 2587 | PI | Air temperature | [Default] District heating
Hotelzimmer-NW.Ideal cooler | © Ideal cooler |  | 8982 |  | PI | Air temperature | [Default] District cooling
Hotelzimmer-NW.Ideal heater | © Ideal heater |  |  | 4491 | PI | Air temperature | [Default] District heating
Hotelzimmer-N2.Ideal cooler | © Ideal cooler |  | 5174 |  | PI | Air temperature | [Default] District cooling
Hotelzimmer-N2.Ideal heater | © Ideal heater |  |  | 2587 | PI | Air temperature | [Default] District heating
Hotelzimmer-N3.Ideal cooler | © Ideal cooler |  | 5174 |  | PI | Air temperature | [Default] District cooling
Hotelzimmer-N3.Ideal heater | © Ideal heater |  |  | 2587 | PI | Air temperature | [Default] District heating
Hotelzimmer-N4.Ideal cooler | © Ideal cooler |  | 5174 |  | PI | Air temperature | [Default] District cooling
Hotelzimmer-N4.Ideal heater | © Ideal heater |  |  | 2587 | PI | Air temperature | [Default] District heating
Hotelzimmer-N5.Ideal cooler | © Ideal cooler |  | 5174 |  | PI | Air temperature | [Default] District cooling
Hotelzimmer-N5.Ideal heater | © Ideal heater |  |  | 2587 | PI | Air temperature | [Default] District heating
Hotelzimmer-N6.Ideal cooler | © Ideal cooler |  | 5174 |  | PI | Air temperature | [Default] District cooling
Hotelzimmer-N6.Ideal heater | © Ideal heater |  |  | 2587 | PI | Air temperature | [Default] District heating
Hotelzimmer-N7.Ideal cooler | © Ideal cooler |  | 5174 |  | PI | Air temperature | [Default] District cooling
Hotelzimmer-N7.Ideal heater | © Ideal heater |  |  | 2587 | PI | Air temperature | [Default] District heating
Energy meters
Name | Trader | Role | Color | Energy carrier | Total primary energy factor, kWh | Non-renewable primary energy, kWh | CO2 emission, g | Calculate environmental factors
Lighting, facility | Facility | Used |  | Electricity |  |  |  | n.a.
Lighting, tenant | Tenant | Used |  | Electricity |  |  |  | n.a.
Equipment, facility | Facility | Used |  | Electricity |  |  |  | n.a.
Equipment, tenant | Tenant | Used |  | Electricity |  |  |  | n.a.
Electric cooling | Facility | Used |  | Electricity |  |  |  | n.a.
Fuel cooling | Facility | Used |  | Fuel |  |  |  | n.a.
District cooling | Facility | Used |  | District cooling |  |  |  | n.a.
HVAC aux | Facility | Used |  | Electricity |  |  |  | n.a.
Electric heating | Facility | Used |  | Electricity |  |  |  | n.a.
Fuel heating | Facility | Used |  | Fuel |  |  |  | n.a.
District heating | Facility | Used |  | District heat |  |  |  | n.a.
Heating, tenant | Tenant | Used |  | Electricity |  |  |  | n.a.
Domestic hot water | Facility | Used |  | Fuel |  |  |  | n.a.
PV production | Facility | Produced |  | Electricity | 1 | 0 | 0 | n.a.
Wind turbine production | Facility | Produced |  | Electricity | 1 | 0 | 0 | n.a.
CHP electricity | Facility | Generated |  | Electricity |  |  |  | n.a.
CHP Fuel | Facility | Used |  | Fuel |  |  |  | n.a.
Electric battery | Facility | Stored |  | Electricity |  |  |  | n.a.
Used for generation | Facility | Used for generation |  | Electricity |  |  |  | n.a.
Used for generation fuel | Facility | Used for generation |  | Fuel |  |  |  | n.a.
Used for generation district | Facility | Used for generation |  | District heat |  |  |  | n.a.
Electricty delivered from utility | Utility | Delivered from utility |  | Electricity | 2.5 | 2.3 | 420 | n.a.
Electricty exported to utility | Utility | Exported to utility |  | Electricity |  |  |  | Calculate environmental factors
Heat from environment | Facility | Environment |  | Untradeable heat | 1 | 0 | 0 | n.a.
Cooling from environment | Facility | Environment |  | Untradeable cold | 1 | 0 | 0 | n.a.
Fuel delivered from utility | Utility | Delivered from utility |  | Fuel | 1.1 | 1.1 | 220 | n.a.
Fuel exported to utility | Utility | Exported to utility |  | Fuel |  |  |  | Calculate environmental factors
District heat delivered from utility | Utility | Delivered from utility |  | District heat | 1.3 | 1.3 | 260 | n.a.
District heat exported to utility | Utility | Exported to utility |  | District heat |  |  |  | Calculate environmental factors
District cooling delivered from utility | Utility | Delivered from utility |  | District cooling | 1.3 | 1.3 | 260 | n.a.
District cooling exported to utility | Utility | Exported to utility |  | District cooling |  |  |  | Calculate environmental factors
Air handling units
Name | Served zones | Area, m2 | AHU rated supply, L/s | Min_Sa | Max_Sa | AHU rated return, L/s | Min_Ra | Max_Ra
Air Handling Unit | 18 | 583.3 | 485.9 | 0 | 485.9 | 485.9 | 0 | 485.9